## Капитальный ремонт ограждения в
Ведомость объёмов работ по смете № 1001
№ п/п | № в ЛСР | Наименование работ | Ед. изм. | Кол-во | Ссылки на чертежи | Формула расчёта, расчёт объёмов работ и расхода материалов
1 | 2 | 3 | 4 | 5 | 6 | 7
Раздел 1. Демонтажные работы | [8 empty] | Раздел 1. Демонтажные работы
1 | 1 | Демонтаж заграждений из готовых металлических решетчатых панелей: высотой до 2 м | шт | 107 |  |  | (107 / 10)*10 | 1
2 | 2 | Демонтаж калиток: с установкой столбов металлических | шт | 2 |  |  | (2 / 100)*100 | 1
3 | 3 | Демонтаж металлических столбов высотой до 4 м: с погружением в бетонное основание | шт | 110 |  |  | (110 / 100)*100 | 1
4 | 4 | Валка деревьев с корня без корчевки пня мягколиственных и твердолиственных пород (кроме породы тополь) при диаметре ствола: до 48 см | шт | 3 |  |  |  | 1
Раздел 2. Монтажные работы | [8 empty] | Раздел 2. Монтажные работы
5 | 5 | Корчевка пней в грунтах естественного залегания корчевателями-собирателями на тракторе мощностью 79 кВт (108 л.с.) с перемещением пней до 5 м, диаметр пней: свыше 32 см | шт | 3 |  |  | (3 / 100)*100 | 1
6 | 6 | Планировка площадей: ручным способом, группа грунтов 2 | м2 | 20 |  |  | (20 / 1000)*1000 | 1
7 | 7 | Установка металлических столбов высотой до 4 м: с погружением в бетонное основание | шт | 139 |  |  | (139 / 100)*100 | 1
8 | 8 | Смеси бетонные тяжелого бетона (БСТ) на щебне из гравия, класс В15, F(1)200, W4 | м3 | 8.8126 |  |  |  | 1
9 | 9 | Заглушки | шт | 139 |  |  | (139 / 10)*10 | 1
10 | 10 | Столб металлический квадратный для ограждений, покрытие цинк-порошковая эмаль, толщина стенки 2,0 мм, размеры 60х60 мм, высота 3000 мм | шт | 139 |  |  |  | 1
11 | 11 | Устройство заграждений из готовых металлических решетчатых панелей: высотой более 2 м | шт | 137 |  |  | (137 / 10)*10 | 1
12 | 12 | Панели ограждения стальные сварные, четыре ребра жесткости, покрытие цинк-порошковая эмаль, диаметр прутков 5 мм, длина 2500 мм, размер ячейки 200х50 мм, высота 2030 мм | м | 342.5 |  |  | 137*2,5 | 1
13 | 13 | Скобы | шт | 548 |  |  | ((137*4) / 10)*10 | 1
14 | 14 | Болты стальные с шестигранной головкой, в комплекте с шестигранной гайкой и плоской круглой шайбой, диаметр резьбы М8, длина болта 16-100 мм | кг | 27.948 |  |  | 548*0,051 | 1
15 | 15 | Устройство калиток: с установкой столбов металлических | шт | 2 |  |  | (2 / 100)*100 | 1
16 | 16 | Смеси бетонные тяжелого бетона (БСТ) на щебне из гравия, класс В15, F(1)200, W4 | м3 | 0.1 |  |  |  | 1
17 | 17 | Калитка сетчатая для секции заграждения в комплекте с оцинкованными стойками - 2 шт., створкой, элементами крепления и врезным замком, ширина калитки 1000 мм, высота калитки 2000 мм | компл | 2 |  |  |  | 1
| Составил: | [8 empty] | (Инженер-сметчик Беликова К.Г.)
[должность, подпись (инициалы, фамилия)]
Проверил:
[должность, подпись (инициалы, фамилия)]