## Текущий ремонт фасада от 19.02.
УТВЕРЖДАЮ:
Директор МАОУ «СОШ № 5 г.Челябинска
Удалова Л.С.
Ведомость объёмов работ
№ п/п | № в ЛСР | Наименование работ | Ед. изм. | Кол-во | Ссылки на чертежи | Формула расчёта, расчёт объёмов работ и расхода материалов
1 | 2 | 3 | 4 | 5 | 6 | 7
Раздел 1. Ремонт фасадов | [8 empty] | Раздел 1. Ремонт фасадов
Демонтажные работы | [9 empty] | Демонтажные работы
1 | 1 | Демонтаж перегородок из стеклянных блоков: при высоте этажа до 4 м | м2 | 24.38 |  |  | (24,38 / 100)*100 | 1
2 | 2 | Ремонт кирпичной кладки стен отдельными местами | м3 | 4.875 |  |  | 19,5*0,25 | 1
3 | 3 | Кирпич керамический лицевой полнотелый одинарный, размеры 250х120х65 мм, марка М100 | шт | 1959.75 |  |  | (1959,75 / 1000)*1000 | 1
4 | 4 | Очистка вручную поверхности фасадов простых от перхлорвиниловых и масляных красок: с земли и лесов | м2 | 53 |  |  | (53 / 100)*100 | 1
Монтажные работы | [9 empty] | Монтажные работы
5 | 5 | Кладка стен кирпичных наружных: простых при высоте этажа до 4 м | м3 | 6.2825 |  |  | 25,13*0,25 | 1
6 | 6 | Кирпич керамический лицевой полнотелый одинарный, размеры 250х120х65 мм, марка М100 | шт | 2387.35 |  |  | (2387,35 / 1000)*1000 | 1
7 | 7 | Раствор готовый кладочный, цементно-песчаный, М100 | м3 | 1.5 |  |  |  | 1
8 | 8 | Ремонт штукатурки гладких фасадов по камню и бетону с земли и лесов: цементно-известковым раствором площадью отдельных мест до 5 м2 толщиной слоя до 20 мм | м2 | 35 |  |  | (35 / 100)*100 | 1
9 | 9 | Покрытие поверхностей грунтовкой глубокого проникновения: за 1 раз стен | м2 | 167.63 |  |  | ((35+132,63) / 100)*100 | 1
10 | 10 | Состав грунтовочный глубокого проникновения | кг | 17.2 |  |  |  | 1
11 | 11 | Улучшенная штукатурка фасадов цементно-известковым раствором по камню: стен | м2 | 132.63 |  |  | (132,63 / 100)*100 | 1
12 | 12 | Окраска фасадов с лесов с подготовкой поверхности: поливинилацетатная | м2 | 132.63 |  |  | (132,63 / 100)*100 | 1
13 | 13 | Краска водно-дисперсионная акрилатная ВД-АК-104 | т | 0.050399 |  |  |  | 1
Раздел 2. Прочие работы | [8 empty] | Раздел 2. Прочие работы
14 | 14 | Установка и разборка наружных инвентарных лесов высотой до 16 м: трубчатых для прочих отделочных работ | м2 | 412 |  |  | (412 / 100)*100 | 1
15 | 15 | Щиты настила, толщина 40 мм | м2 | 14.008 |  |  |  | 1
16 | 16 | Затаривание строительного мусора в мешки | т | 2.87 |  |  |  | 1
17 | 17 | Погрузка в автотранспортное средство: мусор строительный с погрузкой экскаваторами емкостью ковша до 0,5 м3 | 1т груза | 4.707 |  |  |  | 1
18 | 18 | Перевозка грузов I класса автомобилями-самосвалами грузоподъемностью до 15 т по дорогам с усовершенствованным (асфальтобетонным, цементобетонным, железобетонным, обработанным органическим вяжущим) дорожным покрытием на расстояние 30 км | 1т груза | 3.1903 |  |  |  | 1
19 | 19 | Сбор, утилизация строительных отходов (3026,24руб. с НДС за тонну) | т | 3.1903 |  |  |  | 1
Составил:
[должность, подпись (инициалы, фамилия)]
Проверил:
[должность, подпись (инициалы, фамилия)]