## Текущий ремонт фасада от 19.02.
Приложение № 3
Утверждено приказом Минстроя РФ № 421/пр от 4 августа 2020 г. в редакции приказа № 557/пр от 7 июля 2022 г.
СОГЛАСОВАНО: | [10 empty] | УТВЕРЖДАЮ:
Директор МАОУ «СОШ № 5 г.Челябинска»
Удалова Л.С.
"____" ________________ 2026 года | [10 empty] | "____" ________________ 2026 года | [5 empty] | "____" ________________ 2026 года | "____" ________________ 2026 года
Наименование программного продукта |  |  |  |  | ГРАНД-Смета, версия 2025.3
Наименование редакции сметных нормативов |  |  |  |  | Приказ Минстроя России от 30.12.2021 № 1046/пр; Приказ Минстроя России от 04.08.2020 № 421/пр; Приказ Минстроя России от 21.12.2020 № 812/пр; Приказ Минстроя России от 11.12.2020 № 774/пр; Приказ Минстроя России от 02.08.2023 № 551/пр; Приказ Минстроя России от 14.11.2023 № 817/пр; Приказ Минстроя России от 16.02.2024 № 102/пр; Приказ Минстроя России от 13.05.2024 №323/пр; Приказ Минстроя России от 09.08.2024 №524/пр; Приказ Минстроя России от 07.11.2024 №747/пр; Приказ Минстроя России от 23.01.2025 №30/пр; Приказ Минстроя России от 07.02.2025 №69/пр; Приказ Минстроя России от 19.05.2025 №299/пр; Приказ Минстроя России от 14.08.2025 №490/пр; Приказ Минстроя России от 12.11.2025 №696/пр | [13 empty] | Наименование редакции сметных нормативов | Приказ Минстроя России от 30.12.2021 № 1046/пр; Приказ Минстроя России от 04.08.2020 № 421/пр; Приказ Минстроя России от 21.12.2020 № 812/пр; Приказ Минстроя России от 11.12.2020 № 774/пр; Приказ Минстроя России от 02.08.2023 № 551/пр; Приказ Минстроя России от 14.11.2023 № 817/пр; Приказ Минстроя России от 16.02.2024 № 102/пр; Приказ Минстроя России от 13.05.2024 №323/пр; Приказ Минстроя России от 09.08.2024 №524/пр; Приказ Минстроя России от 07.11.2024 №747/пр; Приказ Минстроя России от 23.01.2025 №30/пр; Приказ Минстроя России от 07.02.2025 №69/пр; Приказ Минстроя России от 19.05.2025 №299/пр; Приказ Минстроя России от 14.08.2025 №490/пр; Приказ Минстроя России от 12.11.2025 №696/пр
Реквизиты приказа Минстроя России об утверждении дополнений и изменений к сметным нормативам |  |  |  |  | Приказ Минстроя России от 18 мая 2022 г. № 378/пр, Приказ Минстроя России от 26 августа 2022 г. № 703/пр, Приказ Минстроя России от 26 октября 2022 г. № 905/пр, Приказ Минстроя России от 27 декабря 2022 г. № 1133/пр, Приказ Минстроя России от 10 февраля 2023 г. № 84/пр, Приказ Минстроя России от 11.05.2023 №335/пр; Приказ Минстроя России от 07.07.2022 № 557/пр; Приказ Минстроя России от 02.09.2021 № 636/пр, Приказ Минстроя России от 26.07.2022 № 611/пр; Приказ Минстроя России от 22.04.2022 № 317/пр; Приказ Минстроя России от 02.08.2023 № 551/пр; Приказ Минстроя России от 14.11.2023 № 817/пр; Приказ Минстроя России от 30.01.2024 № 55/пр; Приказ Минстроя России от 16.02.2024 № 102/пр; Приказ Минстроя России от 13.05.2024 №323/пр; Приказ Минстроя России от 09.08.2024 №524/пр; Приказ Минстроя России от 07.11.2024 №747/пр; Приказ Минстроя России от 23.01.2025 №30/пр; Приказ Минстроя России от 07.02.2025 №69/пр; Приказ Минстроя России от 19.05.2025 №299/пр; Приказ Минстроя России от 14.08.2025 №490/пр; Приказ Минстроя России от 12.11.2025 №696/пр | [15 empty] | Реквизиты приказа Минстроя России об утверждении дополнений и изменений к сметным нормативам | Приказ Минстроя России от 18 мая 2022 г. № 378/пр, Приказ Минстроя России от 26 августа 2022 г. № 703/пр, Приказ Минстроя России от 26 октября 2022 г. № 905/пр, Приказ Минстроя России от 27 декабря 2022 г. № 1133/пр, Приказ Минстроя России от 10 февраля 2023 г. № 84/пр, Приказ Минстроя России от 11.05.2023 №335/пр; Приказ Минстроя России от 07.07.2022 № 557/пр; Приказ Минстроя России от 02.09.2021 № 636/пр, Приказ Минстроя России от 26.07.2022 № 611/пр; Приказ Минстроя России от 22.04.2022 № 317/пр; Приказ Минстроя России от 02.08.2023 № 551/пр; Приказ Минстроя России от 14.11.2023 № 817/пр; Приказ Минстроя России от 30.01.2024 № 55/пр; Приказ Минстроя России от 16.02.2024 № 102/пр; Приказ Минстроя России от 13.05.2024 №323/пр; Приказ Минстроя России от 09.08.2024 №524/пр; Приказ Минстроя России от 07.11.2024 №747/пр; Приказ Минстроя России от 23.01.2025 №30/пр; Приказ Минстроя России от 07.02.2025 №69/пр; Приказ Минстроя России от 19.05.2025 №299/пр; Приказ Минстроя России от 14.08.2025 №490/пр; Приказ Минстроя России от 12.11.2025 №696/пр
Реквизиты письма Минстроя России об индексах изменения сметной стоимости строительства, включаемые в федеральный реестр сметных нормативов и размещаемые в федеральной государственной информационной системе ценообразования в строительстве, подготовленного в соответствии пунктом 85 Методики расчета индексов изменения сметной стоимости строительства, утвержденной приказом Министерства строительства и жилищно-коммунального хозяйства Российской Федерации от 5 июня 2019 г. № 326/пр¹ |  |  |  |  | Письмо Минстроя России от 21.11.2025 № 71782-ИФ/09 | [9 empty] | Реквизиты письма Минстроя России об индексах изменения сметной стоимости строительства, включаемые в федеральный реестр сметных нормативов и размещаемые в федеральной государственной информационной системе ценообразования в строительстве, подготовленного в соответствии пунктом 85 Методики расчета индексов изменения сметной стоимости строительства, утвержденной приказом Министерства строительства и жилищно-коммунального хозяйства Российской Федерации от 5 июня 2019 г. № 326/пр¹ | Письмо Минстроя России от 21.11.2025 № 71782-ИФ/09 | [6 empty] | Реквизиты письма Минстроя России об индексах изменения сметной стоимости строительства, включаемые в федеральный реестр сметных нормативов и размещаемые в федеральной государственной информационной системе ценообразования в строительстве, подготовленного в соответствии пунктом 85 Методики расчета индексов изменения сметной стоимости строительства, утвержденной приказом Министерства строительства и жилищно-коммунального хозяйства Российской Федерации от 5 июня 2019 г. № 326/пр¹ | Письмо Минстроя России от 21.11.2025 № 71782-ИФ/09
Реквизиты нормативного правового акта об утверждении оплаты труда, утверждаемый в соответствии с пунктом 22(1) Правилами мониторинга цен, утвержденными постановлением Правительства Российской Федерации от 23 декабря 2016 г. № 1452 |  |  |  |  | Приказ Министерства строительства и инфраструктуры Челябинской области от 16.04.2025 № 61 | [9 empty] | Реквизиты нормативного правового акта об утверждении оплаты труда, утверждаемый в соответствии с пунктом 22(1) Правилами мониторинга цен, утвержденными постановлением Правительства Российской Федерации от 23 декабря 2016 г. № 1452 | Приказ Министерства строительства и инфраструктуры Челябинской области от 16.04.2025 № 61 | [8 empty] | Реквизиты нормативного правового акта об утверждении оплаты труда, утверждаемый в соответствии с пунктом 22(1) Правилами мониторинга цен, утвержденными постановлением Правительства Российской Федерации от 23 декабря 2016 г. № 1452 | Приказ Министерства строительства и инфраструктуры Челябинской области от 16.04.2025 № 61
Обоснование принятых текущих цен на строительные ресурсы | [26 empty] | Обоснование принятых текущих цен на строительные ресурсы
Наименование субъекта Российской Федерации |  |  |  |  | 74. Челябинская область | [10 empty] | 74. Челябинская область | [11 empty] | Наименование субъекта Российской Федерации | 74. Челябинская область
Наименование зоны субъекта Российской Федерации |  |  |  |  | Челябинская область | [10 empty] | Челябинская область | [13 empty] | Наименование зоны субъекта Российской Федерации | Челябинская область
МАОУ "СОШ №5" г. Челябинск, ул. Калинина, д. 28 | [31 empty] | МАОУ "СОШ №5" г. Челябинск, ул. Калинина, д. 28
(наименование стройки)
МАОУ "СОШ №5" г. Челябинск, ул. Калинина, д. 28 | [32 empty] | МАОУ "СОШ №5" г. Челябинск, ул. Калинина, д. 28
(наименование объекта капитального строительства)
ЛОКАЛЬНЫЙ СМЕТНЫЙ РАСЧЕТ (СМЕТА) № 1
Текущий ремонт фасада | [33 empty] | Текущий ремонт фасада
(наименование работ и затрат)
Составлен | ресурсно-индексным | методом
Основание | Ведомость объемов работ | [33 empty] | Ведомость объемов работ
(проектная и (или) иная техническая документация)
Составлен(а) в текущем уровне цен |  | IV квартал 2025 года | [33 empty] | IV квартал 2025 года
Сметная стоимость |  |  | 991.81 | тыс.руб.
в том числе:
| строительных работ |  | 812.96 | тыс.руб. |  |  |  |  | Средства на оплату труда рабочих |  |  |  | 247.76 | тыс.руб.
| монтажных работ |  | 0 | тыс.руб. |  |  |  |  | Средства на оплату труда машинистов |  |  |  | 3.71 | тыс.руб.
| оборудования |  | 0 | тыс.руб. |  |  |  |  | Нормативные затраты труда рабочих |  |  |  | 604.07 | чел.-ч.
| прочих затрат |  | 0 | тыс.руб. |  |  |  |  | Нормативные затраты труда машинистов |  |  |  | 6.69 | чел.-ч.
№ п/п | Обоснование | Наименование работ и затрат |  |  |  | Единица измерения | Количество |  |  | Сметная стоимость, руб.
[7 empty] | на единицу измерения | коэффициенты | всего с учетом коэффициентов | на единицу измерения в базисном уровне цен | индекс | на единицу измерения в текущем уровне цен | коэффициенты | всего в текущем уровне цен
1 | 2 | 3 |  |  |  | 4 | 5 | 6 | 7 | 8 | 9 | 10 | 11 | 12
Раздел 1. Ремонт фасадов | [36 empty] | Раздел 1. Ремонт фасадов
Демонтажные работы | [37 empty] | Демонтажные работы
1 | ГЭСН08-04-002-01 | Демонтаж перегородок из стеклянных блоков: при высоте этажа до 4 м |  |  |  | 4: 100 м2; 5: 0.2438; 6: 1; 7: 0.2438 | [24 empty] | Демонтаж перегородок из стеклянных блоков: при высоте этажа до 4 м
|  | Объем=24,38 / 100 | [37 empty] | Объем=24,38 / 100
| 648/пр_2022_п.144_т.2_стр.1_стб.3 | Демонтаж (разборка) сборных бетонных и железобетонных строительных конструкций ОЗП=0,8; ЭМ=0,8 к расх.; ЗПМ=0,8; МАТ=0 к расх.; ТЗ=0,8; ТЗМ=0,8 | [38 empty] | Демонтаж (разборка) сборных бетонных и железобетонных строительных конструкций ОЗП=0,8; ЭМ=0,8 к расх.; ЗПМ=0,8; МАТ=0 к расх.; ТЗ=0,8; ТЗМ=0,8
| 1 | ОТ(ЗТ) |  |  |  | 4: чел.-ч; 7: 26.4669; 12: 10767.8 | [27 empty] | ОТ(ЗТ)
| 1-100-30 | Средний разряд работы 3,0 |  |  |  | чел.-ч | 135.7 | 0.8 | 26.4669 |  |  | 406.84 |  | 10767.8 | [28 empty] | Средний разряд работы 3,0
| 2 | ЭМ |  |  |  | 12: 524.01 | [27 empty] | ЭМ
|  | ОТм(ЗТм) |  |  |  | 4: чел.-ч; 7: 0.57537; 12: 323.71 | [27 empty] | ОТм(ЗТм)
| 91.05.01-017 | Краны башенные, грузоподъемность 8 т |  |  |  | маш.-ч | 1.96 | 0.8 | 0.38228 |  |  | 1031.67 |  | 394.39 | [28 empty] | Краны башенные, грузоподъемность 8 т
| 4-100-060 | ОТм(Зтм) Средний разряд машинистов 6 |  |  |  | чел.-ч | 1.96 | 0.8 | 0.38228 |  |  | 615.38 |  | 235.25 | [29 empty] | ОТм(Зтм) Средний разряд машинистов 6
| 91.14.02-001 | Автомобили бортовые, грузоподъемность до 5 т |  |  |  | маш.-ч | 0.99 | 0.8 | 0.19309 |  |  | 671.29 |  | 129.62 | [28 empty] | Автомобили бортовые, грузоподъемность до 5 т
| 4-100-040 | ОТм(Зтм) Средний разряд машинистов 4 |  |  |  | чел.-ч | 0.99 | 0.8 | 0.19309 |  |  | 458.12 |  | 88.46 | [29 empty] | ОТм(Зтм) Средний разряд машинистов 4
| 4 | М |  |  |  | 12: 0 | [27 empty] | М
| 01.8.01.01-0021 | Блоки стеклянные пустотелые бесцветные, размеры 190х190х80 мм |  |  |  | 1000 шт | 2.6 | 0 | 0 | 256339.36 | 1.57 | 402452.8 |  | 0 | [28 empty] | Блоки стеклянные пустотелые бесцветные, размеры 190х190х80 мм
| 04.3.01.12-0002 | Раствор кладочный, цементно-известковый, М25 |  |  |  | м3 | 0.74 | 0 | 0 | 3702.12 | 1.39 | 5145.95 |  | 0 | [28 empty] | Раствор кладочный, цементно-известковый, М25
| 08.4.03.02-0002 | Сталь арматурная горячекатаная гладкая, класс A-I, диаметр 6-22 мм |  |  |  | т | 0.112 | 0 | 0 |  |  | 43999.89 |  | 0 | [28 empty] | Сталь арматурная горячекатаная гладкая, класс A-I, диаметр 6-22 мм
|  | Итого прямые затраты |  |  |  | 12: 11615.52 | [30 empty] | Итого прямые затраты
|  | Всего по позиции |  |  |  | 10: 119365.38; 12: 29101.28 | [31 empty] | Всего по позиции
2 | ГЭСНр53-01-015-01 | Ремонт кирпичной кладки стен отдельными местами |  |  |  | 4: м3; 5: 4.875; 6: 1; 7: 4.875 | [24 empty] | Ремонт кирпичной кладки стен отдельными местами
|  | Объем=19,5*0,25 | [37 empty] | Объем=19,5*0,25
| 1 | ОТ(ЗТ) |  |  |  | 4: чел.-ч; 7: 172.5263; 12: 66062.03 | [27 empty] | ОТ(ЗТ)
| 1-100-23 | Средний разряд работы 2,3 |  |  |  | 4: чел.-ч; 5: 35.39; 7: 172.5263; 10: 382.91; 12: 66062.03 | [28 empty] | Средний разряд работы 2,3
| 2 | ЭМ |  |  |  | 12: 1694.62 | [27 empty] | ЭМ
|  | ОТм(ЗТм) |  |  |  | 4: чел.-ч; 7: 2.0962; 12: 1056.17 | [27 empty] | ОТм(ЗТм)
| 91.05.05-015 | Краны на автомобильном ходу, грузоподъемность 16 т |  |  |  | 4: маш.-ч; 5: 0.2; 7: 0.975; 10: 1669.4; 12: 1627.67 | [28 empty] | Краны на автомобильном ходу, грузоподъемность 16 т
| 4-100-060 | ОТм(Зтм) Средний разряд машинистов 6 |  |  |  | 4: чел.-ч; 5: 0.2; 7: 0.975; 10: 615.38; 12: 600 | [29 empty] | ОТм(Зтм) Средний разряд машинистов 6
| 91.06.06-048 | Подъемники одномачтовые, грузоподъемность до 500 кг, высота подъема 45 м |  |  |  | маш.-ч | 0.23 |  | 1.1213 | 37.32 | 1.6 | 59.71 |  | 66.95 | [28 empty] | Подъемники одномачтовые, грузоподъемность до 500 кг, высота подъема 45 м
| 4-100-030 | ОТм(Зтм) Средний разряд машинистов 3 |  |  |  | 4: чел.-ч; 5: 0.23; 7: 1.1213; 10: 406.84; 12: 456.17 | [29 empty] | ОТм(Зтм) Средний разряд машинистов 3
| 4 | М |  |  |  | 12: 6623.41 | [27 empty] | М
| 01.7.03.01-0001 | Вода |  |  |  | м3 | 0.044 |  | 0.2145 | 35.71 | 0.85 | 30.35 |  | 6.51 | [28 empty] | Вода
| 04.3.01.12-0003 | Раствор кладочный, цементно-известковый, М50 |  |  |  | м3 | 0.253 |  | 1.2334 | 3859.62 | 1.39 | 5364.87 |  | 6616.9 | [28 empty] | Раствор кладочный, цементно-известковый, М50
Н | 06.1.01.05 | Кирпич |  |  |  | 4: 1000 шт; 5: 0.402; 7: 1.9598 | [32 empty] | Кирпич
Н | 999-9900 | Строительный мусор |  |  |  | 4: т; 5: 0.23; 7: 1.1213 | [32 empty] | Строительный мусор
|  | Итого прямые затраты |  |  |  | 12: 75436.23 | [30 empty] | Итого прямые затраты
|  | Всего по позиции |  |  |  | 10: 35299.78; 12: 172086.43 | [31 empty] | Всего по позиции
3 | ФСБЦ-06.1.01.05-0015 Сплит-форма Челябинская область на 4 квартал 2025 года. От 25.11.2025.xlsx | Кирпич керамический лицевой полнотелый одинарный, размеры 250х120х65 мм, марка М100 |  |  |  | 1000 шт | 1.9598 | 1 | 1.9598 | 16723.22 | 1.47 | 24583.13 |  | 48176.79 | [24 empty] | Кирпич керамический лицевой полнотелый одинарный, размеры 250х120х65 мм, марка М100
|  | Объем=1959,75 / 1000 | [37 empty] | Объем=1959,75 / 1000
|  | Всего по позиции |  |  |  | 12: 48176.79 | [31 empty] | Всего по позиции
4 | ГЭСНр62-04-005-05 | Очистка вручную поверхности фасадов простых от перхлорвиниловых и масляных красок: с земли и лесов |  |  |  | 4: 100 м2; 5: 0.53; 6: 1; 7: 0.53 | [24 empty] | Очистка вручную поверхности фасадов простых от перхлорвиниловых и масляных красок: с земли и лесов
|  | Объем=53 / 100 | [37 empty] | Объем=53 / 100
| 1 | ОТ(ЗТ) |  |  |  | 4: чел.-ч; 7: 13.621; 12: 5075.87 | [27 empty] | ОТ(ЗТ)
| 1-100-20 | Средний разряд работы 2,0 |  |  |  | 4: чел.-ч; 5: 25.7; 7: 13.621; 10: 372.65; 12: 5075.87 | [28 empty] | Средний разряд работы 2,0
|  | Итого прямые затраты |  |  |  | 12: 5075.87 | [30 empty] | Итого прямые затраты
|  | Всего по позиции |  |  |  | 10: 22601.98; 12: 11979.05 | [31 empty] | Всего по позиции
Монтажные работы | [37 empty] | Монтажные работы
5 | ГЭСН08-02-001-01 | Кладка стен кирпичных наружных: простых при высоте этажа до 4 м |  |  |  | 4: м3; 5: 6.2825; 6: 1; 7: 6.2825 | [24 empty] | Кладка стен кирпичных наружных: простых при высоте этажа до 4 м
|  | Объем=25,13*0,25 | [37 empty] | Объем=25,13*0,25
| 421/пр_2020_п.58_пп.б | При применении сметных норм, включенных в сборники ГЭСН (ФЕР, ТЕР), аналогичных технологическим процессам в новом строительстве, в том числе по возведению новых конструктивных элементов ОЗП=1,15; ЭМ=1,25 к расх.; ЗПМ=1,25; ТЗ=1,15; ТЗМ=1,25 | [38 empty] | При применении сметных норм, включенных в сборники ГЭСН (ФЕР, ТЕР), аналогичных технологическим процессам в новом строительстве, в том числе по возведению новых конструктивных элементов ОЗП=1,15; ЭМ=1,25 к расх.; ЗПМ=1,25; ТЗ=1,15; ТЗМ=1,25
| 1 | ОТ(ЗТ) |  |  |  | 4: чел.-ч; 7: 32.8009; 12: 13008.19 | [27 empty] | ОТ(ЗТ)
| 1-100-27 | Средний разряд работы 2,7 |  |  |  | чел.-ч | 4.54 | 1.15 | 32.8009 |  |  | 396.58 |  | 13008.19 | [28 empty] | Средний разряд работы 2,7
| 2 | ЭМ |  |  |  | 12: 3240.73 | [27 empty] | ЭМ
|  | ОТм(ЗТм) |  |  |  | 4: чел.-ч; 7: 3.1412; 12: 1933.06 | [27 empty] | ОТм(ЗТм)
| 91.05.01-017 | Краны башенные, грузоподъемность 8 т |  |  |  | маш.-ч | 0.4 | 1.25 | 3.1412 |  |  | 1031.67 |  | 3240.73 | [28 empty] | Краны башенные, грузоподъемность 8 т
| 4-100-060 | ОТм(Зтм) Средний разряд машинистов 6 |  |  |  | чел.-ч | 0.4 | 1.25 | 3.1412 |  |  | 615.38 |  | 1933.06 | [29 empty] | ОТм(Зтм) Средний разряд машинистов 6
| 4 | М |  |  |  | 12: 121.4 | [27 empty] | М
| 01.7.03.01-0001 | Вода |  |  |  | м3 | 0.44 |  | 2.7643 | 35.71 | 0.85 | 30.35 |  | 83.9 | [28 empty] | Вода
| 11.1.03.01-0064 | Бруски обрезные хвойных пород (ель, сосна), естественной влажности, длина 2-6,5 м, ширина 20-90 мм, толщина 20-90 мм, сорт IV |  |  |  | м3 | 0.0005 |  | 0.0031413 | 11821.04 | 1.01 | 11939.25 |  | 37.5 | [28 empty] | Бруски обрезные хвойных пород (ель, сосна), естественной влажности, длина 2-6,5 м, ширина 20-90 мм, толщина 20-90 мм, сорт IV
Н | 04.3.01.12 | Растворы цементно-известковые |  |  |  | 4: м3; 5: 0.24; 7: 1.5078 | [32 empty] | Растворы цементно-известковые
Н | 06.1.01.05 | Кирпич керамический или силикатный |  |  |  | 4: 1000 шт; 5: 0.38; 7: 2.3874 | [32 empty] | Кирпич керамический или силикатный
|  | Итого прямые затраты |  |  |  | 12: 18303.38 | [30 empty] | Итого прямые затраты
|  | Всего по позиции |  |  |  | 10: 6662.68; 12: 41858.26 | [31 empty] | Всего по позиции
6 | ФСБЦ-06.1.01.05-0015 Сплит-форма Челябинская область на 4 квартал 2025 года. От 25.11.2025.xlsx | Кирпич керамический лицевой полнотелый одинарный, размеры 250х120х65 мм, марка М100 |  |  |  | 1000 шт | 2.3874 | 1 | 2.3874 | 16723.22 | 1.47 | 24583.13 |  | 58688.54 | [24 empty] | Кирпич керамический лицевой полнотелый одинарный, размеры 250х120х65 мм, марка М100
|  | Объем=2387,35 / 1000 | [37 empty] | Объем=2387,35 / 1000
|  | Всего по позиции |  |  |  | 12: 58688.54 | [31 empty] | Всего по позиции
7 | ФСБЦ-04.3.01.09-0054 Сплит-форма Челябинская область на 4 квартал 2025 года.xlsx | Раствор готовый кладочный, цементно-песчаный, М100 |  |  |  | м3 | 1.5 | 1 | 1.5 | 3404.62 | 1.39 | 4732.42 |  | 7098.63 | [24 empty] | Раствор готовый кладочный, цементно-песчаный, М100
|  | Всего по позиции |  |  |  | 12: 7098.63 | [31 empty] | Всего по позиции
8 | ГЭСНр61-02-001-01 | Ремонт штукатурки гладких фасадов по камню и бетону с земли и лесов: цементно-известковым раствором площадью отдельных мест до 5 м2 толщиной слоя до 20 мм |  |  |  | 4: 100 м2; 5: 0.35; 6: 1; 7: 0.35 | [24 empty] | Ремонт штукатурки гладких фасадов по камню и бетону с земли и лесов: цементно-известковым раствором площадью отдельных мест до 5 м2 толщиной слоя до 20 мм
|  | Объем=35 / 100 | [37 empty] | Объем=35 / 100
| 1 | ОТ(ЗТ) |  |  |  | 4: чел.-ч; 7: 60.9; 12: 25400.78 | [27 empty] | ОТ(ЗТ)
| 1-100-32 | Средний разряд работы 3,2 |  |  |  | 4: чел.-ч; 5: 174; 7: 60.9; 10: 417.09; 12: 25400.78 | [28 empty] | Средний разряд работы 3,2
| 2 | ЭМ |  |  |  | 12: 319.78 | [27 empty] | ЭМ
|  | ОТм(ЗТм) |  |  |  | 4: чел.-ч; 7: 0.462; 12: 211.65 | [27 empty] | ОТм(ЗТм)
| 91.06.03-060 | Лебедки электрические тяговым усилием до 5,79 кН (0,59 т) |  |  |  | маш.-ч | 0.71 |  | 0.2485 | 6.62 | 1.53 | 10.13 |  | 2.52 | [28 empty] | Лебедки электрические тяговым усилием до 5,79 кН (0,59 т)
| 91.06.05-060 | Погрузчики одноковшовые универсальные фронтальные пневмоколесные, номинальная вместимость основного ковша 0,46 м3, грузоподъемность 1 т |  |  |  | 4: маш.-ч; 5: 1.32; 7: 0.462; 10: 686.72; 12: 317.26 | [28 empty] | Погрузчики одноковшовые универсальные фронтальные пневмоколесные, номинальная вместимость основного ковша 0,46 м3, грузоподъемность 1 т
| 4-100-040 | ОТм(Зтм) Средний разряд машинистов 4 |  |  |  | 4: чел.-ч; 5: 1.32; 7: 0.462; 10: 458.12; 12: 211.65 | [29 empty] | ОТм(Зтм) Средний разряд машинистов 4
| 4 | М |  |  |  | 12: 3634.56 | [27 empty] | М
| 01.7.03.01-0001 | Вода |  |  |  | м3 | 0.35 |  | 0.1225 | 35.71 | 0.85 | 30.35 |  | 3.72 | [28 empty] | Вода
| 04.3.01.07-0025 | Раствор штукатурный, известковый, М100 |  |  |  | м3 | 2.2 |  | 0.77 | 3392.36 | 1.39 | 4715.38 |  | 3630.84 | [28 empty] | Раствор штукатурный, известковый, М100
Н | 999-9900 | Строительный мусор |  |  |  | 4: т; 5: 4.81; 7: 1.6835 | [32 empty] | Строительный мусор
|  | Итого прямые затраты |  |  |  | 12: 29566.77 | [30 empty] | Итого прямые затраты
|  | Всего по позиции |  |  |  | 10: 181803.71; 12: 63631.3 | [31 empty] | Всего по позиции
9 | ГЭСН15-04-006-03 | Покрытие поверхностей грунтовкой глубокого проникновения: за 1 раз стен |  |  |  | 4: 100 м2; 5: 1.6763; 6: 1; 7: 1.6763 | [24 empty] | Покрытие поверхностей грунтовкой глубокого проникновения: за 1 раз стен
|  | Объем=(35+132,63) / 100 | [37 empty] | Объем=(35+132,63) / 100
| 421/пр_2020_п.58_пп.б | При применении сметных норм, включенных в сборники ГЭСН (ФЕР, ТЕР), аналогичных технологическим процессам в новом строительстве, в том числе по возведению новых конструктивных элементов ОЗП=1,15; ЭМ=1,25 к расх.; ЗПМ=1,25; ТЗ=1,15; ТЗМ=1,25 | [38 empty] | При применении сметных норм, включенных в сборники ГЭСН (ФЕР, ТЕР), аналогичных технологическим процессам в новом строительстве, в том числе по возведению новых конструктивных элементов ОЗП=1,15; ЭМ=1,25 к расх.; ЗПМ=1,25; ТЗ=1,15; ТЗМ=1,25
| 1 | ОТ(ЗТ) |  |  |  | 4: чел.-ч; 7: 8.964; 12: 4106.59 | [27 empty] | ОТ(ЗТ)
| 1-100-40 | Средний разряд работы 4,0 |  |  |  | чел.-ч | 4.65 | 1.15 | 8.964 |  |  | 458.12 |  | 4106.59 | [28 empty] | Средний разряд работы 4,0
| 2 | ЭМ |  |  |  | 12: 15.32 | [27 empty] | ЭМ
|  | ОТм(ЗТм) |  |  |  | 4: чел.-ч; 7: 0.041908; 12: 18.12 | [27 empty] | ОТм(ЗТм)
| 91.06.06-048 | Подъемники одномачтовые, грузоподъемность до 500 кг, высота подъема 45 м |  |  |  | маш.-ч | 0.01 | 1.25 | 0.020954 | 37.32 | 1.6 | 59.71 |  | 1.25 | [28 empty] | Подъемники одномачтовые, грузоподъемность до 500 кг, высота подъема 45 м
| 4-100-030 | ОТм(Зтм) Средний разряд машинистов 3 |  |  |  | чел.-ч | 0.01 | 1.25 | 0.020954 |  |  | 406.84 |  | 8.52 | [29 empty] | ОТм(Зтм) Средний разряд машинистов 3
| 91.14.02-001 | Автомобили бортовые, грузоподъемность до 5 т |  |  |  | маш.-ч | 0.01 | 1.25 | 0.020954 |  |  | 671.29 |  | 14.07 | [28 empty] | Автомобили бортовые, грузоподъемность до 5 т
| 4-100-040 | ОТм(Зтм) Средний разряд машинистов 4 |  |  |  | чел.-ч | 0.01 | 1.25 | 0.020954 |  |  | 458.12 |  | 9.6 | [29 empty] | ОТм(Зтм) Средний разряд машинистов 4
| 4 | М |  |  |  | 12: 14.77 | [27 empty] | М
| 01.7.20.08-0051 | Ветошь хлопчатобумажная цветная |  |  |  | кг | 0.1 |  | 0.16763 | 56.11 | 1.57 | 88.09 |  | 14.77 | [28 empty] | Ветошь хлопчатобумажная цветная
Н | 14.3.01.03 | Грунтовка |  |  |  | 4: т; 5: 0.0103; 7: 0.017266 | [32 empty] | Грунтовка
|  | Итого прямые затраты |  |  |  | 12: 4154.8 | [30 empty] | Итого прямые затраты
|  | Всего по позиции |  |  |  | 10: 5717.94; 12: 9584.98 | [31 empty] | Всего по позиции
10 | ФСБЦ-14.3.01.03-0001 Сплит-форма Челябинская область на 4 квартал 2025 года.xlsx | Состав грунтовочный глубокого проникновения |  |  |  | кг | 17.2 | 1 | 17.2 | 65.84 | 1.26 | 82.96 |  | 1426.91 | [24 empty] | Состав грунтовочный глубокого проникновения
|  | Всего по позиции |  |  |  | 12: 1426.91 | [31 empty] | Всего по позиции
11 | ГЭСН15-02-001-01 | Улучшенная штукатурка фасадов цементно-известковым раствором по камню: стен |  |  |  | 4: 100 м2; 5: 1.3263; 6: 1; 7: 1.3263 | [24 empty] | Улучшенная штукатурка фасадов цементно-известковым раствором по камню: стен
|  | Объем=132,63 / 100 | [37 empty] | Объем=132,63 / 100
| 421/пр_2020_п.58_пп.б | При применении сметных норм, включенных в сборники ГЭСН (ФЕР, ТЕР), аналогичных технологическим процессам в новом строительстве, в том числе по возведению новых конструктивных элементов ОЗП=1,15; ЭМ=1,25 к расх.; ЗПМ=1,25; ТЗ=1,15; ТЗМ=1,25 | [38 empty] | При применении сметных норм, включенных в сборники ГЭСН (ФЕР, ТЕР), аналогичных технологическим процессам в новом строительстве, в том числе по возведению новых конструктивных элементов ОЗП=1,15; ЭМ=1,25 к расх.; ЗПМ=1,25; ТЗ=1,15; ТЗМ=1,25
| 1 | ОТ(ЗТ) |  |  |  | 4: чел.-ч; 7: 93.1925; 12: 42693.33 | [27 empty] | ОТ(ЗТ)
| 1-100-40 | Средний разряд работы 4,0 |  |  |  | чел.-ч | 61.1 | 1.15 | 93.1925 |  |  | 458.12 |  | 42693.33 | [28 empty] | Средний разряд работы 4,0
| 2 | ЭМ |  |  |  | 12: 104.07 | [27 empty] | ЭМ
| 91.06.03-061 | Лебедки электрические тяговым усилием до 12,26 кН (1,25 т) |  |  |  | маш.-ч | 0.9 | 1.25 | 1.4921 | 8.84 | 1.53 | 13.53 |  | 20.19 | [28 empty] | Лебедки электрические тяговым усилием до 12,26 кН (1,25 т)
| 91.07.07-011 | Растворонасосы, производительность 4 м3/ч |  |  |  | маш.-ч | 2.4 | 1.25 | 3.9789 | 13.69 | 1.54 | 21.08 |  | 83.88 | [28 empty] | Растворонасосы, производительность 4 м3/ч
| 4 | М |  |  |  | 12: 11834.17 | [27 empty] | М
| 01.7.03.01-0001 | Вода |  |  |  | м3 | 0.35 |  | 0.4642 | 35.71 | 0.85 | 30.35 |  | 14.09 | [28 empty] | Вода
| 04.3.01.07-0025 | Раствор штукатурный, известковый, М100 |  |  |  | м3 | 1.89 |  | 2.5067 | 3392.36 | 1.39 | 4715.38 |  | 11820.08 | [28 empty] | Раствор штукатурный, известковый, М100
|  | Итого прямые затраты |  |  |  | 12: 54631.57 | [30 empty] | Итого прямые затраты
|  | Всего по позиции |  |  |  | 10: 83568.83; 12: 110837.34 | [31 empty] | Всего по позиции
12 | ГЭСН15-04-012-03 | Окраска фасадов с лесов с подготовкой поверхности: поливинилацетатная |  |  |  | 4: 100 м2; 5: 1.3263; 6: 1; 7: 1.3263 | [24 empty] | Окраска фасадов с лесов с подготовкой поверхности: поливинилацетатная
|  | Объем=132,63 / 100 | [37 empty] | Объем=132,63 / 100
| 421/пр_2020_п.58_пп.б | При применении сметных норм, включенных в сборники ГЭСН (ФЕР, ТЕР), аналогичных технологическим процессам в новом строительстве, в том числе по возведению новых конструктивных элементов ОЗП=1,15; ЭМ=1,25 к расх.; ЗПМ=1,25; ТЗ=1,15; ТЗМ=1,25 | [38 empty] | При применении сметных норм, включенных в сборники ГЭСН (ФЕР, ТЕР), аналогичных технологическим процессам в новом строительстве, в том числе по возведению новых конструктивных элементов ОЗП=1,15; ЭМ=1,25 к расх.; ЗПМ=1,25; ТЗ=1,15; ТЗМ=1,25
| 1 | ОТ(ЗТ) |  |  |  | 4: чел.-ч; 7: 13.4222; 12: 5804.81 | [27 empty] | ОТ(ЗТ)
| 1-100-35 | Средний разряд работы 3,5 |  |  |  | чел.-ч | 8.8 | 1.15 | 13.4222 |  |  | 432.48 |  | 5804.81 | [28 empty] | Средний разряд работы 3,5
| 2 | ЭМ |  |  |  | 12: 58.67 | [27 empty] | ЭМ
|  | ОТм(ЗТм) |  |  |  | 4: чел.-ч; 7: 0.082894; 12: 37.98 | [27 empty] | ОТм(ЗТм)
| 91.06.03-060 | Лебедки электрические тяговым усилием до 5,79 кН (0,59 т) |  |  |  | маш.-ч | 0.18 | 1.25 | 0.29842 | 6.62 | 1.53 | 10.13 |  | 3.02 | [28 empty] | Лебедки электрические тяговым усилием до 5,79 кН (0,59 т)
| 91.14.02-001 | Автомобили бортовые, грузоподъемность до 5 т |  |  |  | маш.-ч | 0.05 | 1.25 | 0.082894 |  |  | 671.29 |  | 55.65 | [28 empty] | Автомобили бортовые, грузоподъемность до 5 т
| 4-100-040 | ОТм(Зтм) Средний разряд машинистов 4 |  |  |  | чел.-ч | 0.05 | 1.25 | 0.082894 |  |  | 458.12 |  | 37.98 | [29 empty] | ОТм(Зтм) Средний разряд машинистов 4
| 4 | М |  |  |  | 12: 1322.28 | [27 empty] | М
| 01.7.10.17-0141 | Пемза |  |  |  | кг | 0.18 |  | 0.23873 | 2507.62 | 1.58 | 3962.04 |  | 945.87 | [28 empty] | Пемза
| 01.7.20.08-0051 | Ветошь хлопчатобумажная цветная |  |  |  | кг | 0.01 |  | 0.013263 | 56.11 | 1.57 | 88.09 |  | 1.17 | [28 empty] | Ветошь хлопчатобумажная цветная
| 04.3.01.07-0025 | Раствор штукатурный, известковый, М100 |  |  |  | м3 | 0.06 |  | 0.079578 | 3392.36 | 1.39 | 4715.38 |  | 375.24 | [28 empty] | Раствор штукатурный, известковый, М100
Н | 14.3.02.01 | Краска водоэмульсионная |  |  |  | 4: т; 5: 0.038; 7: 0.050399 | [32 empty] | Краска водоэмульсионная
|  | Итого прямые затраты |  |  |  | 12: 7223.74 | [30 empty] | Итого прямые затраты
|  | Всего по позиции |  |  |  | 10: 11246.15; 12: 14915.77 | [31 empty] | Всего по позиции
13 | ФСБЦ-14.3.02.01-0362 Сплит-форма Челябинская область на 4 квартал 2025 года. От 25.11.2025.xlsx | Краска водно-дисперсионная акрилатная ВД-АК-104 |  |  |  | т | 0.050399 | 1 | 0.050399 | 87665.56 | 1.83 | 160427.97 |  | 8085.47 | [24 empty] | Краска водно-дисперсионная акрилатная ВД-АК-104
|  | Всего по позиции |  |  |  | 12: 8085.47 | [31 empty] | Всего по позиции
|  | Итоги по разделу 1 Ремонт фасадов : | [45 empty] | Итоги по разделу 1 Ремонт фасадов :
|  | Всего прямые затраты (справочно) |  |  |  | 12: 329484.22 | [34 empty] | Всего прямые затраты (справочно)
|  | в том числе: | [46 empty] | в том числе:
|  | Оплата труда рабочих |  |  |  | 12: 172919.4 | [34 empty] | Оплата труда рабочих
|  | Эксплуатация машин |  |  |  | 12: 5957.2 | [34 empty] | Эксплуатация машин
|  | Оплата труда машинистов (Отм) |  |  |  | 12: 3580.69 | [34 empty] | Оплата труда машинистов (Отм)
|  | Материалы |  |  |  | 12: 147026.93 | [34 empty] | Материалы
|  | Строительные работы |  |  |  | 12: 577470.75 | [34 empty] | Строительные работы
|  | в том числе: | [46 empty] | в том числе:
|  | оплата труда |  |  |  | 12: 172919.4 | [34 empty] | оплата труда
|  | эксплуатация машин и механизмов |  |  |  | 12: 5957.2 | [34 empty] | эксплуатация машин и механизмов
|  | оплата труда машинистов (Отм) |  |  |  | 12: 3580.69 | [34 empty] | оплата труда машинистов (Отм)
|  | материалы |  |  |  | 12: 147026.93 | [34 empty] | материалы
|  | накладные расходы |  |  |  | 12: 162279.26 | [34 empty] | накладные расходы
|  | сметная прибыль |  |  |  | 12: 85707.27 | [34 empty] | сметная прибыль
|  | Всего ФОТ (справочно) |  |  |  | 12: 176500.09 | [34 empty] | Всего ФОТ (справочно)
|  | Всего накладные расходы (справочно) |  |  |  | 12: 162279.26 | [34 empty] | Всего накладные расходы (справочно)
|  | Всего сметная прибыль (справочно) |  |  |  | 12: 85707.27 | [34 empty] | Всего сметная прибыль (справочно)
|  | Всего по разделу 1 Ремонт фасадов |  |  |  | 12: 577470.75 | [35 empty] | Всего по разделу 1 Ремонт фасадов
|  | справочно: | [46 empty] | справочно:
|  | Затраты труда рабочих |  |  |  | 7: 421,8937503 | [36 empty] | Затраты труда рабочих
|  | Затраты труда машинистов |  |  |  | 7: 6,3996694 | [36 empty] | Затраты труда машинистов
Раздел 2. Прочие работы | [36 empty] | Раздел 2. Прочие работы
14 | ГЭСН08-07-001-02 | Установка и разборка наружных инвентарных лесов высотой до 16 м: трубчатых для прочих отделочных работ |  |  |  | 4: 100 м2; 5: 4.12; 6: 1; 7: 4.12 | [24 empty] | Установка и разборка наружных инвентарных лесов высотой до 16 м: трубчатых для прочих отделочных работ
|  | Объем=412 / 100 | [37 empty] | Объем=412 / 100
| 1 | ОТ(ЗТ) |  |  |  | 4: чел.-ч; 7: 179.22; 12: 73833.26 | [27 empty] | ОТ(ЗТ)
| 1-100-31 | Средний разряд работы 3,1 |  |  |  | 4: чел.-ч; 5: 43.5; 7: 179.22; 10: 411.97; 12: 73833.26 | [28 empty] | Средний разряд работы 3,1
| 2 | ЭМ |  |  |  | 12: 193.6 | [27 empty] | ЭМ
|  | ОТм(ЗТм) |  |  |  | 4: чел.-ч; 7: 0.2884; 12: 132.12 | [27 empty] | ОТм(ЗТм)
| 91.14.02-001 | Автомобили бортовые, грузоподъемность до 5 т |  |  |  | 4: маш.-ч; 5: 0.07; 7: 0.2884; 10: 671.29; 12: 193.6 | [28 empty] | Автомобили бортовые, грузоподъемность до 5 т
| 4-100-040 | ОТм(Зтм) Средний разряд машинистов 4 |  |  |  | 4: чел.-ч; 5: 0.07; 7: 0.2884; 10: 458.12; 12: 132.12 | [29 empty] | ОТм(Зтм) Средний разряд машинистов 4
| 4 | М |  |  |  | 12: 17682.07 | [27 empty] | М
| 01.7.16.02-0002 | Леса стальные стоечные приставные хомутовые (стойки, связи, поперечины, лестницы) в комплекте с пробками (хомутами, башмаками, болтами), без щитов настила, высота лесов до 60 м |  |  |  | т | 0.035 |  | 0.1442 | 91734.54 | 1.29 | 118337.56 |  | 17064.28 | [28 empty] | Леса стальные стоечные приставные хомутовые (стойки, связи, поперечины, лестницы) в комплекте с пробками (хомутами, башмаками, болтами), без щитов настила, высота лесов до 60 м
| 11.1.03.01-0063 | Бруски обрезные хвойных пород (ель, сосна), естественной влажности, длина 2-6,5 м, ширина 20-90 мм, толщина 20-90 мм, сорт III |  |  |  | м3 | 0.009 |  | 0.03708 | 16496.03 | 1.01 | 16660.99 |  | 617.79 | [28 empty] | Бруски обрезные хвойных пород (ель, сосна), естественной влажности, длина 2-6,5 м, ширина 20-90 мм, толщина 20-90 мм, сорт III
Н | 11.2.13.04 | Щиты настила |  |  |  | 4: м2; 5: 3.4; 7: 14.008 | [32 empty] | Щиты настила
|  | Итого прямые затраты |  |  |  | 12: 91841.05 | [30 empty] | Итого прямые затраты
|  | Всего по позиции |  |  |  | 10: 50594.05; 12: 208447.48 | [31 empty] | Всего по позиции
15 | ФСБЦ-11.2.13.06-0013 Сплит-форма Челябинская область на 4 квартал 2025 года. От 25.11.2025.xlsx | Щиты настила, толщина 40 мм |  |  |  | м2 | 14.008 | 1 | 14.008 | 625.83 | 1.57 | 982.55 |  | 13763.56 | [24 empty] | Щиты настила, толщина 40 мм
|  | Всего по позиции |  |  |  | 12: 13763.56 | [31 empty] | Всего по позиции
16 | ГЭСНр69-01-015-01 | Затаривание строительного мусора в мешки |  |  |  | 4: т; 5: 2.87; 6: 1; 7: 2.87 | [24 empty] | Затаривание строительного мусора в мешки
| 1 | ОТ(ЗТ) |  |  |  | 4: чел.-ч; 7: 2.9561; 12: 1010.63 | [27 empty] | ОТ(ЗТ)
| 1-100-10 | Средний разряд работы 1,0 |  |  |  | 4: чел.-ч; 5: 1.03; 7: 2.9561; 10: 341.88; 12: 1010.63 | [28 empty] | Средний разряд работы 1,0
| 4 | М |  |  |  | 12: 1647.85 | [27 empty] | М
| 01.7.20.03-0003 | Мешки полипропиленовые, размеры 550х1050 мм, грузоподъемность до 50 кг |  |  |  | 100 шт | 0.2 |  | 0.574 | 1828.55 | 1.57 | 2870.82 |  | 1647.85 | [28 empty] | Мешки полипропиленовые, размеры 550х1050 мм, грузоподъемность до 50 кг
|  | Итого прямые затраты |  |  |  | 12: 2658.48 | [30 empty] | Итого прямые затраты
|  | Всего по позиции |  |  |  | 10: 1405.21; 12: 4032.94 | [31 empty] | Всего по позиции
17 | 49-1 Сплит-форма Челябинская область на 4 квартал 2025 года. От 25.11.2025.xlsx | Погрузка в автотранспортное средство: мусор строительный с погрузкой экскаваторами емкостью ковша до 0,5 м3 |  |  |  | 1т груза | 4.707 | 1 | 4.707 |  |  | 76.85 |  | 361.73 | [24 empty] | Погрузка в автотранспортное средство: мусор строительный с погрузкой экскаваторами емкостью ковша до 0,5 м3
|  | Всего по позиции |  |  |  | 12: 361.73 | [31 empty] | Всего по позиции
18 | 02-15-1-01-0030 Сплит-форма Челябинская область на 4 квартал 2025 года. От 25.11.2025.xlsx | Перевозка грузов I класса автомобилями-самосвалами грузоподъемностью до 15 т по дорогам с усовершенствованным (асфальтобетонным, цементобетонным, железобетонным, обработанным органическим вяжущим) дорожным покрытием на расстояние 30 км |  |  |  | 1т груза | 3.1903 | 1 | 3.1903 |  |  | 304.61 |  | 971.8 | [24 empty] | Перевозка грузов I класса автомобилями-самосвалами грузоподъемностью до 15 т по дорогам с усовершенствованным (асфальтобетонным, цементобетонным, железобетонным, обработанным органическим вяжущим) дорожным покрытием на расстояние 30 км
|  | Всего по позиции |  |  |  | 12: 971.8 | [31 empty] | Всего по позиции
19 | ТЦ_106_74_7438030026_27.01.2026_02_1 | Сбор, утилизация строительных отходов (3026,24руб. с НДС за тонну) |  |  |  | т | 3.1903 | 1 | 3.1903 |  |  | 2480.52 |  | 7913.6 | [24 empty] | Сбор, утилизация строительных отходов (3026,24руб. с НДС за тонну)
|  | Цена=3026,24/1,22 | [49 empty] | Цена=3026,24/1,22
|  | Всего по позиции |  |  |  | 12: 7913.6 | [31 empty] | Всего по позиции
|  | Итоги по разделу 2 Прочие работы : | [45 empty] | Итоги по разделу 2 Прочие работы :
|  | Всего прямые затраты (справочно) |  |  |  | 12: 117510.22 | [34 empty] | Всего прямые затраты (справочно)
|  | в том числе: | [46 empty] | в том числе:
|  | Оплата труда рабочих |  |  |  | 12: 74843.89 | [34 empty] | Оплата труда рабочих
|  | Эксплуатация машин |  |  |  | 12: 193.6 | [34 empty] | Эксплуатация машин
|  | Оплата труда машинистов (Отм) |  |  |  | 12: 132.12 | [34 empty] | Оплата труда машинистов (Отм)
|  | Материалы |  |  |  | 12: 33093.48 | [34 empty] | Материалы
|  | Перевозка |  |  |  | 12: 9247.13 | [34 empty] | Перевозка
|  | Строительные работы |  |  |  | 12: 235491.11 | [34 empty] | Строительные работы
|  | Строительные работы |  |  |  | 12: 226243.98 | [34 empty] | Строительные работы
|  | в том числе: | [46 empty] | в том числе:
|  | оплата труда |  |  |  | 12: 74843.89 | [34 empty] | оплата труда
|  | эксплуатация машин и механизмов |  |  |  | 12: 193.6 | [34 empty] | эксплуатация машин и механизмов
|  | оплата труда машинистов (Отм) |  |  |  | 12: 132.12 | [34 empty] | оплата труда машинистов (Отм)
|  | материалы |  |  |  | 12: 33093.48 | [34 empty] | материалы
|  | накладные расходы |  |  |  | 12: 74155.51 | [34 empty] | накладные расходы
|  | сметная прибыль |  |  |  | 12: 43825.38 | [34 empty] | сметная прибыль
|  | Перевозка |  |  |  | 12: 9247.13 | [34 empty] | Перевозка
|  | Всего ФОТ (справочно) |  |  |  | 12: 74976.01 | [34 empty] | Всего ФОТ (справочно)
|  | Всего накладные расходы (справочно) |  |  |  | 12: 74155.51 | [34 empty] | Всего накладные расходы (справочно)
|  | Всего сметная прибыль (справочно) |  |  |  | 12: 43825.38 | [34 empty] | Всего сметная прибыль (справочно)
|  | Всего по разделу 2 Прочие работы |  |  |  | 12: 235491.11 | [35 empty] | Всего по разделу 2 Прочие работы
|  | справочно: | [46 empty] | справочно:
|  | Затраты труда рабочих |  |  |  | 7: 182,1761 | [36 empty] | Затраты труда рабочих
|  | Затраты труда машинистов |  |  |  | 7: 0,2884 | [36 empty] | Затраты труда машинистов
|  | Итоги по смете: | [50 empty] | Итоги по смете:
|  | Всего прямые затраты (справочно) |  |  |  | 12: 446994.44 | [39 empty] | Всего прямые затраты (справочно)
|  | в том числе: | [51 empty] | в том числе:
|  | Оплата труда рабочих |  |  |  | 12: 247763.29 | [39 empty] | Оплата труда рабочих
|  | Эксплуатация машин |  |  |  | 12: 6150.8 | [39 empty] | Эксплуатация машин
|  | Оплата труда машинистов (Отм) |  |  |  | 12: 3712.81 | [39 empty] | Оплата труда машинистов (Отм)
|  | Материалы |  |  |  | 12: 180120.41 | [39 empty] | Материалы
|  | Перевозка |  |  |  | 12: 9247.13 | [39 empty] | Перевозка
|  | Строительные работы |  |  |  | 12: 812961.86 | [39 empty] | Строительные работы
|  | Строительные работы |  |  |  | 12: 803714.73 | [39 empty] | Строительные работы
|  | в том числе: | [51 empty] | в том числе:
|  | оплата труда |  |  |  | 12: 247763.29 | [39 empty] | оплата труда
|  | эксплуатация машин и механизмов |  |  |  | 12: 6150.8 | [39 empty] | эксплуатация машин и механизмов
|  | оплата труда машинистов (Отм) |  |  |  | 12: 3712.81 | [39 empty] | оплата труда машинистов (Отм)
|  | материалы |  |  |  | 12: 180120.41 | [39 empty] | материалы
|  | накладные расходы |  |  |  | 12: 236434.77 | [39 empty] | накладные расходы
|  | сметная прибыль |  |  |  | 12: 129532.65 | [39 empty] | сметная прибыль
|  | Перевозка |  |  |  | 12: 9247.13 | [39 empty] | Перевозка
|  | Всего ФОТ (справочно) |  |  |  | 12: 251476.1 | [39 empty] | Всего ФОТ (справочно)
|  | Всего накладные расходы (справочно) |  |  |  | 12: 236434.77 | [39 empty] | Всего накладные расходы (справочно)
|  | Всего сметная прибыль (справочно) |  |  |  | 12: 129532.65 | [39 empty] | Всего сметная прибыль (справочно)
|  | НДС 22% |  |  |  | 12: 178851.61 | [39 empty] | НДС 22%
|  | ВСЕГО по смете |  |  |  | 12: 991813.47 | [40 empty] | ВСЕГО по смете
|  | справочно: | [51 empty] | справочно:
|  | Затраты труда рабочих |  |  |  | 7: 604,0698503 | [41 empty] | Затраты труда рабочих
|  | Затраты труда машинистов |  |  |  | 7: 6,6880694 | [41 empty] | Затраты труда машинистов
Составил:
[должность, подпись (инициалы, фамилия)]
Проверил:
[должность, подпись (инициалы, фамилия)]