## 05_02_26_Утепл_,_керамзит_Кровл
УТВЕРЖДАЮ:
Директор МАОУ «СОШ №5 г.Челчябинска»
Л.С.Удалова
Ведомость объёмов работ
№ п/п | № в ЛСР | Наименование работ | Ед. изм. | Кол-во | Ссылки на чертежи | Формула расчёта, расчёт объёмов работ и расхода материалов
1 | 2 | 3 | 4 | 5 | 6 | 7
Раздел 1. Спортивный зал | [8 empty] | Раздел 1. Спортивный зал
Демонтажные работы | [9 empty] | Демонтажные работы
1 | 1 | Разборка покрытий кровель: из рулонных материалов (в .ч. примыканий) | м2 | 714.87 |  |  | ((697,95+16,92) / 100)*100 | 1
2 | 2 | Демонтаж выравнивающих стяжек: цементно-песчаных толщиной 15 мм | м2 | 697.95 |  |  | ((697,95) / 100)*100 | 1
3 | 3 | Демонтаж выравнивающих стяжек: на каждый 1 мм изменения толщины добавлять или исключать к норме 12-01-017-01 | м2 | 697.95 |  |  |  | 1
4 | 4 | Демонтаж мелких покрытий (брандмауэры, парапеты, свесы и т.п.) из листовой оцинкованной стали | м2 | 49.5 |  |  | ((99*0,5) / 100)*100 | 1
Монтажные работы | [9 empty] | Монтажные работы
5 | 5 | Армирование подстилающих слоев и набетонок | т | 1.2842 |  |  | 697,95*1,84/1000 | 1
6 | 6 | Сетка стальная сварная из арматурной проволоки без покрытия, диаметр проволоки 4 мм размер ячейки 100х100 мм | м2 | 697.95 |  |  | 1,284228/1,84*1000 | 1
7 | 7 | Устройство выравнивающих стяжек: цементно-песчаных толщиной 15 мм | м2 | 697.95 |  |  | ((697,95) / 100)*100 | 1
8 | 8 | Устройство выравнивающих стяжек: на каждый 1 мм изменения толщины добавлять или исключать к норме 12-01-017-01 | м2 | 697.95 |  |  |  | 1
9 | 9 | Раствор готовый кладочный, цементный, М100 | м3 | 28.4764 |  |  | 10,678635+17,797725 | 1
10 | 10 | Огрунтовка оснований из бетона или раствора под водоизоляционный кровельный ковер: готовой эмульсией битумной | м2 | 697.95 |  |  | ((697,95) / 100)*100 | 1
11 | 11 | Эмульсия битумно-катионная ЭБДК Б | т | 0.31408 |  |  |  | 1
12 | 12 | Устройство кровель плоских из наплавляемых материалов: в два слоя | м2 | 697.95 |  |  | ((697,95) / 100)*100 | 1
13 | 13 | Материал рулонный битумно-полимерный кровельный ТПП, наплавляемый, основа стеклоткань, продольная/поперечная нагрузка на разрыв не менее 1200/1200 Н, гибкость не выше -25 °C, теплостойкость не ниже 100 °C, масса 5,2 кг/м2, толщина 4,0 мм | м2 | 809.622 |  |  |  | 1
14 | 14 | Материал рулонный битумно-полимерный кровельный и гидроизоляционный СБС-модифицированный ЭКП с антикорневыми добавками, наплавляемый, основа полиэстер, продольная/поперечная нагрузка на разрыв не менее 800/600 Н, гибкость не выше -25 °C, теплостойкость не ниже 100 °C, масса 5,2-5,35 кг/м2, толщина 4,2 мм | м2 | 795.663 |  |  |  | 1
15 | 15 | Устройство примыканий кровель из наплавляемых материалов к стенам и парапетам высотой: до 600 мм без фартуков | м | 28.2 |  |  | ((16,92/0,6) / 100)*100 | 1
16 | 16 | Материал рулонный битумно-полимерный кровельный ТПП, наплавляемый, основа стеклоткань, продольная/поперечная нагрузка на разрыв не менее 1200/1200 Н, гибкость не выше -25 °C, теплостойкость не ниже 100 °C, масса 5,2 кг/м2, толщина 4,0 мм | м2 | 19.2888 |  |  | 0,282*100*0,6*1,14 | 1
17 | 17 | Смена обделок из листовой стали (брандмауэров и парапетов без обделки боковых стенок) шириной: до 1 м | м | 28.2 |  |  | ((16,92/0,6) / 100)*100 | 1
18 | 18 | Сталь листовая оцинкованная, толщина 0,5 мм | т | 0.068103 |  |  | 16,92*4,025/1000 | 1
19 | 19 | Устройство мелких покрытий (брандмауэры, парапеты, свесы и т.п.) из листовой оцинкованной стали (капельники) | м2 | 49.5 |  |  | ((99*0.5) / 100)*100 | 1
20 | 20 | Костыль стальной Т-образный кровельный, размеры 100х400х4 мм, толщина полосы 40 мм | шт | 198 |  |  | 99/0,5 | 1
21 | 21 | Смена колпаков на дымовых и вентиляционных трубах в один канал | шт | 3 |  |  | ((3) / 10)*10 | 1
22 | 22 | Сталь листовая оцинкованная, толщина 0,5 мм | т | 0.0088705 |  |  | (0,9*0,4 +0,5*0,8+0,5*3)*3,925/1000 | 1
23 | 23 | Установка зонтов над шахтами из листовой стали круглого сечения диаметром: 200 мм (прим. Установка аэраторов 75 мм) | шт | 13 |  |  |  | 1
24 | 24 | Аэратор кровельный из ПВХ, устойчивый к атмосферному воздействию и ультрафиолетовому излучению, диаметр 75 мм, высота 375 мм | шт | 13 |  |  |  | 1
Прочие работы | [9 empty] | Прочие работы
25 | 25 | Затаривание строительного мусора в мешки | т | 10.5111 |  |  | (697,95*0,04*2,4+697,95*7*0,0078)*0,1 | 1
26 | 26 | Погрузка в автотранспортное средство: мусор строительный с погрузкой вручную | 1т груза | 10.5111 |  |  | (697,95*0,04*2,4+697,95*7*0,0078)*0,1 | 1
27 | 27 | Погрузка в автотранспортное средство: мусор строительный с погрузкой экскаваторами емкостью ковша до 0,5 м3 | 1т груза | 94.6001 |  |  | (697,95*0,04*2,4+697,95*7*0,0078)*0,9 | 1
28 | 28 | Перевозка грузов I класса автомобилями-самосвалами грузоподъемностью до 15 т по дорогам с усовершенствованным (асфальтобетонным, цементобетонным, железобетонным, обработанным органическим вяжущим) дорожным покрытием на расстояние 30 км | 1т груза | 105.1113 |  |  | 94,600143+10,511127 | 1
Раздел 2. Переход | [8 empty] | Раздел 2. Переход корпусов
Демонтажные работы | [9 empty] | Демонтажные работы
29 | 29 | Разборка покрытий кровель: из рулонных материалов (в .ч. примыканий) | м2 | 144.4 |  |  | ((133+11,4) / 100)*100 | 1
30 | 30 | Демонтаж выравнивающих стяжек: цементно-песчаных толщиной 15 мм | м2 | 133 |  |  | ((133) / 100)*100 | 1
31 | 31 | Демонтаж выравнивающих стяжек: на каждый 1 мм изменения толщины добавлять или исключать к норме 12-01-017-01 | м2 | 133 |  |  |  | 1
32 | 32 | Демонтаж мелких покрытий (брандмауэры, парапеты, свесы и т.п.) из листовой оцинкованной стали (капельники) | м2 | 14 |  |  | ((28*0,5) / 100)*100 | 1
Монтажные работы | [9 empty] | Монтажные работы
33 | 33 | Армирование подстилающих слоев и набетонок | т | 0.24472 |  |  | 133*1,84/1000 | 1
34 | 34 | Сетка стальная сварная из арматурной проволоки без покрытия, диаметр проволоки 4 мм размер ячейки 100х100 мм | м2 | 133 |  |  | 0,24472/1,84*1000 | 1
35 | 35 | Устройство выравнивающих стяжек: цементно-песчаных толщиной 15 мм | м2 | 133 |  |  | ((133) / 100)*100 | 1
36 | 36 | Устройство выравнивающих стяжек: на каждый 1 мм изменения толщины добавлять или исключать к норме 12-01-017-01 | м2 | 133 |  |  |  | 1
37 | 37 | Раствор готовый кладочный, цементный, М100 | м3 | 5.4264 |  |  | 2,0349+3,3915 | 1
38 | 38 | Огрунтовка оснований из бетона или раствора под водоизоляционный кровельный ковер: готовой эмульсией битумной | м2 | 133 |  |  | ((133) / 100)*100 | 1
39 | 39 | Эмульсия битумно-катионная ЭБДК Б | т | 0.05985 |  |  |  | 1
40 | 40 | Устройство кровель плоских из наплавляемых материалов: в два слоя | м2 | 133 |  |  | ((133) / 100)*100 | 1
41 | 41 | Материал рулонный битумно-полимерный кровельный ТПП, наплавляемый, основа стеклоткань, продольная/поперечная нагрузка на разрыв не менее 1200/1200 Н, гибкость не выше -25 °C, теплостойкость не ниже 100 °C, масса 5,2 кг/м2, толщина 4,0 мм | м2 | 154.28 |  |  |  | 1
42 | 42 | Материал рулонный битумно-полимерный кровельный и гидроизоляционный СБС-модифицированный ЭКП с антикорневыми добавками, наплавляемый, основа полиэстер, продольная/поперечная нагрузка на разрыв не менее 800/600 Н, гибкость не выше -25 °C, теплостойкость не ниже 100 °C, масса 5,2-5,35 кг/м2, толщина 4,2 мм | м2 | 151.62 |  |  |  | 1
43 | 43 | Устройство примыканий кровель из наплавляемых материалов к стенам и парапетам высотой: до 600 мм без фартуков | м | 19 |  |  | ((11,4/0,6) / 100)*100 | 1
44 | 44 | Материал рулонный битумно-полимерный кровельный ТПП, наплавляемый, основа стеклоткань, продольная/поперечная нагрузка на разрыв не менее 1200/1200 Н, гибкость не выше -25 °C, теплостойкость не ниже 100 °C, масса 5,2 кг/м2, толщина 4,0 мм | м2 | 12.996 |  |  | 0,19*100*0,6*1,14 | 1
45 | 45 | Устройство мелких покрытий (брандмауэры, парапеты, свесы и т.п.) из листовой оцинкованной стали (капельники) | м2 | 14 |  |  | ((28*0,5) / 100)*100 | 1
46 | 46 | Костыль стальной Т-образный кровельный, размеры 100х400х4 мм, толщина полосы 40 мм | шт | 56 |  |  | 28/0,5 | 1
47 | 47 | Смена колпаков на дымовых и вентиляционных трубах в один канал | шт | 1 |  |  | ((1) / 10)*10 | 1
48 | 48 | Сталь листовая оцинкованная, толщина 0,5 мм | т | 0.00157 |  |  | 0,8*0,5*3,925/1000 | 1
49 | 49 | Установка зонтов над шахтами из листовой стали круглого сечения диаметром: 200 мм (прим. Установка аэраторов 75 мм) | шт | 2 |  |  |  | 1
50 | 50 | Аэратор кровельный из ПВХ, устойчивый к атмосферному воздействию и ультрафиолетовому излучению, диаметр 75 мм, высота 375 мм | шт | 2 |  |  |  | 1
Прочие работы | [9 empty] | Прочие работы
51 | 51 | Затаривание строительного мусора в мешки | т | 2.003 |  |  | (133*0,04*2,4+133*7*0,0078)*0,1 | 1
52 | 52 | Погрузка в автотранспортное средство: мусор строительный с погрузкой вручную | 1т груза | 2.003 |  |  | (133*0,04*2,4+133*7*0,0078)*0,1 | 1
53 | 53 | Погрузка в автотранспортное средство: мусор строительный с погрузкой экскаваторами емкостью ковша до 0,5 м3 | 1т груза | 18.0268 |  |  | (133*0,04*2,4+133*7*0,0078)*0,9 | 1
54 | 54 | Перевозка грузов I класса автомобилями-самосвалами грузоподъемностью до 15 т по дорогам с усовершенствованным (асфальтобетонным, цементобетонным, железобетонным, обработанным органическим вяжущим) дорожным покрытием на расстояние 30 км | 1т груза | 20.0298 |  |  | 2,00298+18,02682 | 1
Раздел 3. Столовая (Южный вход) | [8 empty] | Раздел 3. Южный вход
Демонтажные работы | [9 empty] | Демонтажные работы
55 | 55 | Разборка покрытий кровель: из рулонных материалов (в .ч. примыканий) | м2 | 174.51 |  |  | ((153,87+20,64) / 100)*100 | 1
56 | 56 | Демонтаж выравнивающих стяжек: цементно-песчаных толщиной 15 мм | м2 | 153.87 |  |  | ((153,87) / 100)*100 | 1
57 | 57 | Демонтаж выравнивающих стяжек: на каждый 1 мм изменения толщины добавлять или исключать к норме 12-01-017-01 | м2 | 153.87 |  |  |  | 1
58 | 58 | Демонтаж мелких покрытий (брандмауэры, парапеты, свесы и т.п.) из листовой оцинкованной стали (капельники) | м2 | 10.9 |  |  | ((21,8*0,5) / 100)*100 | 1
Монтажные работы | [9 empty] | Монтажные работы
59 | 59 | Армирование подстилающих слоев и набетонок | т | 0.28312 |  |  | 153,87*1,84/1000 | 1
60 | 60 | Сетка стальная сварная из арматурной проволоки без покрытия, диаметр проволоки 4 мм размер ячейки 100х100 мм | м2 | 153.87 |  |  | 0,283121/1,84*1000 | 1
61 | 61 | Устройство выравнивающих стяжек: цементно-песчаных толщиной 15 мм | м2 | 153.87 |  |  | ((153,87) / 100)*100 | 1
62 | 62 | Устройство выравнивающих стяжек: на каждый 1 мм изменения толщины добавлять или исключать к норме 12-01-017-01 | м2 | 153.87 |  |  |  | 1
63 | 63 | Раствор готовый кладочный, цементный, М100 | м3 | 6.2779 |  |  | 2,354211+3,923685 | 1
64 | 64 | Огрунтовка оснований из бетона или раствора под водоизоляционный кровельный ковер: готовой эмульсией битумной | м2 | 153.87 |  |  | ((153,87) / 100)*100 | 1
65 | 65 | Эмульсия битумно-катионная ЭБДК Б | т | 0.069241 |  |  |  | 1
66 | 66 | Устройство кровель плоских из наплавляемых материалов: в два слоя | м2 | 153.87 |  |  | ((153,87) / 100)*100 | 1
67 | 67 | Материал рулонный битумно-полимерный кровельный ТПП, наплавляемый, основа стеклоткань, продольная/поперечная нагрузка на разрыв не менее 1200/1200 Н, гибкость не выше -25 °C, теплостойкость не ниже 100 °C, масса 5,2 кг/м2, толщина 4,0 мм | м2 | 178.4892 |  |  |  | 1
68 | 68 | Материал рулонный битумно-полимерный кровельный и гидроизоляционный СБС-модифицированный ЭКП с антикорневыми добавками, наплавляемый, основа полиэстер, продольная/поперечная нагрузка на разрыв не менее 800/600 Н, гибкость не выше -25 °C, теплостойкость не ниже 100 °C, масса 5,2-5,35 кг/м2, толщина 4,2 мм | м2 | 175.4118 |  |  |  | 1
69 | 69 | Устройство примыканий кровель из наплавляемых материалов к стенам и парапетам высотой: до 600 мм без фартуков | м | 34.4 |  |  | ((20,64/0,6) / 100)*100 | 1
70 | 70 | Материал рулонный битумно-полимерный кровельный ТПП, наплавляемый, основа стеклоткань, продольная/поперечная нагрузка на разрыв не менее 1200/1200 Н, гибкость не выше -25 °C, теплостойкость не ниже 100 °C, масса 5,2 кг/м2, толщина 4,0 мм | м2 | 23.5296 |  |  | 0,344*100*0,6*1,14 | 1
71 | 71 | Смена обделок из листовой стали (брандмауэров и парапетов без обделки боковых стенок) шириной: до 1 м | м | 21.3 |  |  | (21,3 / 100)*100 | 1
72 | 72 | Сталь листовая оцинкованная, толщина 0,5 мм | т | 0.083602 |  |  | 21,3*3,925/1000 | 1
73 | 73 | Устройство мелких покрытий (брандмауэры, парапеты, свесы и т.п.) из листовой оцинкованной стали (капельники) | м2 | 10.9 |  |  | ((21,8*0,5) / 100)*100 | 1
74 | 74 | Смена колпаков на дымовых и вентиляционных трубах в один канал | шт | 3 |  |  | (3 / 10)*10 | 1
75 | 75 | Сталь листовая оцинкованная, толщина 0,5 мм | т | 0.0039446 |  |  | (0,8*0,5+0,8*0,5+0,41*0,5)*3,925/1000 | 1
Прочие работы | [9 empty] | Прочие работы
76 | 76 | Затаривание строительного мусора в мешки | т | 2.3173 |  |  | (153,87*0,04*2,4+153,87*7*0,0078)*0,1 | 1
77 | 77 | Погрузка в автотранспортное средство: мусор строительный с погрузкой вручную | 1т груза | 2.3173 |  |  | (153,87*0,04*2,4+153,87*7*0,0078)*0,1 | 1
78 | 78 | Погрузка в автотранспортное средство: мусор строительный с погрузкой экскаваторами емкостью ковша до 0,5 м3 | 1т груза | 20.8555 |  |  | (153,87*0,04*2,4+153,87*7*0,0078)*0,9 | 1
79 | 79 | Перевозка грузов I класса автомобилями-самосвалами грузоподъемностью до 15 т по дорогам с усовершенствованным (асфальтобетонным, цементобетонным, железобетонным, обработанным органическим вяжущим) дорожным покрытием на расстояние 30 км | 1т груза | 23.1728 |  |  | 2,3172822+20,8555398 | 1
Раздел 4. Лыжная база (Северный вход) | [8 empty] | Раздел 4. Северный вход (лыжная база)
Демонтажные работы | [9 empty] | Демонтажные работы
80 | 80 | Разборка покрытий кровель: из рулонных материалов (в .ч. примыканий) | м2 | 145.2 |  |  | ((126+19,2) / 100)*100 | 1
81 | 81 | Демонтаж выравнивающих стяжек: цементно-песчаных толщиной 15 мм | м2 | 126 |  |  | ((126) / 100)*100 | 1
82 | 82 | Демонтаж выравнивающих стяжек: на каждый 1 мм изменения толщины добавлять или исключать к норме 12-01-017-01 | м2 | 126 |  |  |  | 1
Монтажные работы | [9 empty] | Монтажные работы
83 | 83 | Смена: водосточных воронок (демонтаж, монтаж) | шт | 1 |  |  | ((1) / 100)*100 | 1
84 | 84 | Воронка для сбора атмосферных осадков из оцинкованной стали, толщина 0,5 мм, диаметр 110 мм | шт | 1 |  |  |  | 1
85 | 85 | Армирование подстилающих слоев и набетонок | т | 0.23184 |  |  | 126*1,84/1000 | 1
86 | 86 | Сетка стальная сварная из арматурной проволоки без покрытия, диаметр проволоки 4 мм размер ячейки 100х100 мм | м2 | 126 |  |  | 0,23184/1,84*1000 | 1
87 | 87 | Устройство выравнивающих стяжек: цементно-песчаных толщиной 15 мм | м2 | 126 |  |  | ((126) / 100)*100 | 1
88 | 88 | Устройство выравнивающих стяжек: на каждый 1 мм изменения толщины добавлять или исключать к норме 12-01-017-01 | м2 | 126 |  |  |  | 1
89 | 89 | Раствор готовый кладочный, цементный, М100 | м3 | 5.1408 |  |  | 1,9278+3,213 | 1
90 | 90 | Огрунтовка оснований из бетона или раствора под водоизоляционный кровельный ковер: готовой эмульсией битумной | м2 | 126 |  |  | ((126) / 100)*100 | 1
91 | 91 | Эмульсия битумно-катионная ЭБДК Б | т | 0.0567 |  |  |  | 1
92 | 92 | Устройство кровель плоских из наплавляемых материалов: в два слоя | м2 | 126 |  |  | ((126) / 100)*100 | 1
93 | 93 | Материал рулонный битумно-полимерный кровельный ТПП, наплавляемый, основа стеклоткань, продольная/поперечная нагрузка на разрыв не менее 1200/1200 Н, гибкость не выше -25 °C, теплостойкость не ниже 100 °C, масса 5,2 кг/м2, толщина 4,0 мм | м2 | 146.16 |  |  |  | 1
94 | 94 | Материал рулонный битумно-полимерный кровельный и гидроизоляционный СБС-модифицированный ЭКП с антикорневыми добавками, наплавляемый, основа полиэстер, продольная/поперечная нагрузка на разрыв не менее 800/600 Н, гибкость не выше -25 °C, теплостойкость не ниже 100 °C, масса 5,2-5,35 кг/м2, толщина 4,2 мм | м2 | 143.64 |  |  |  | 1
95 | 95 | Устройство примыканий кровель из наплавляемых материалов к стенам и парапетам высотой: до 600 мм без фартуков | м | 32 |  |  | ((19,2/0,6) / 100)*100 | 1
96 | 96 | Материал рулонный битумно-полимерный кровельный ТПП, наплавляемый, основа стеклоткань, продольная/поперечная нагрузка на разрыв не менее 1200/1200 Н, гибкость не выше -25 °C, теплостойкость не ниже 100 °C, масса 5,2 кг/м2, толщина 4,0 мм | м2 | 21.888 |  |  | 0,32*100*0,6*1,14 | 1
97 | 97 | Смена обделок из листовой стали (брандмауэров и парапетов без обделки боковых стенок) шириной: до 1 м | м | 32 |  |  | ((19,2/0,6) / 100)*100 | 1
98 | 98 | Сталь листовая оцинкованная, толщина 0,5 мм | т | 0.07728 |  |  | 19,2*4,025/1000 | 1
99 | 99 | Смена колпаков на дымовых и вентиляционных трубах в один канал | шт | 1 |  |  | ((1) / 10)*10 | 1
100 | 100 | Сталь листовая оцинкованная, толщина 0,5 мм | т | 0.0040035 |  |  | 0,6*1,7*3,925/1000 | 1
Прочие работы | [9 empty] | Прочие работы
101 | 101 | Затаривание строительного мусора в мешки | т | 1.8976 |  |  | (126*0,04*2,4+126*7*0,0078)*0,1 | 1
102 | 102 | Погрузка в автотранспортное средство: мусор строительный с погрузкой вручную | 1т груза | 1.8976 |  |  | (126*0,04*2,4+126*7*0,0078)*0,1 | 1
103 | 103 | Погрузка в автотранспортное средство: мусор строительный с погрузкой экскаваторами емкостью ковша до 0,5 м3 | 1т груза | 17.078 |  |  | (126*0,04*2,4+126*7*0,0078)*0,9 | 1
104 | 104 | Перевозка грузов I класса автомобилями-самосвалами грузоподъемностью до 15 т по дорогам с усовершенствованным (асфальтобетонным, цементобетонным, железобетонным, обработанным органическим вяжущим) дорожным покрытием на расстояние 30 км | 1т груза | 18.9756 |  |  | 1,89756+17,07804 | 1
Раздел 5. Входные группы | [8 empty] | Раздел 5. Входные группы
Демонтажные работы | [9 empty] | Демонтажные работы
105 | 105 | Разборка покрытий кровель: из рулонных материалов (в .ч. примыканий) | м2 | 165.41 |  |  | ((95,43+11,52+55,94+4,2*0,6) / 100)*100 | 1
106 | 106 | Демонтаж выравнивающих стяжек: цементно-песчаных толщиной 15 мм | м2 | 149.37 |  |  | ((95,43+53,94) / 100)*100 | 1
107 | 107 | Демонтаж выравнивающих стяжек: на каждый 1 мм изменения толщины добавлять или исключать к норме 12-01-017-01 | м2 | 149.37 |  |  |  | 1
108 | 108 | Демонтаж мелких покрытий (брандмауэры, парапеты, свесы и т.п.) из листовой оцинкованной стали (капельники) | м2 | 30.235 |  |  | ((60,47*0,5) / 100)*100 | 1
109 | 109 | Разборка мелких покрытий и обделок из листовой стали: водосточных труб с земли и подмостей | м | 25.8 |  |  | (25,8 / 100)*100 | 1
Монтажные работы | [9 empty] | Монтажные работы
110 | 110 | Армирование подстилающих слоев и набетонок | т | 0.17559 |  |  | 95,43*1,84/1000 | 1
111 | 111 | Сетка стальная сварная из арматурной проволоки без покрытия, диаметр проволоки 4 мм размер ячейки 100х100 мм | м2 | 95.43 |  |  | 0,175591/1,84*1000 | 1
112 | 112 | Устройство выравнивающих стяжек: цементно-песчаных толщиной 15 мм | м2 | 151.37 |  |  | ((95,43+55,94) / 100)*100 | 1
113 | 113 | Устройство выравнивающих стяжек: на каждый 1 мм изменения толщины добавлять или исключать к норме 12-01-017-01 | м2 | 151.37 |  |  |  | 1
114 | 114 | Раствор готовый кладочный, цементный, М100 | м3 | 6.1759 |  |  | 2,315961+3,859935 | 1
115 | 115 | Огрунтовка оснований из бетона или раствора под водоизоляционный кровельный ковер: готовой эмульсией битумной | м2 | 151.37 |  |  | ((95,43+55,94) / 100)*100 | 1
116 | 116 | Эмульсия битумно-катионная ЭБДК Б | т | 0.068116 |  |  |  | 1
117 | 117 | Устройство кровель плоских из наплавляемых материалов: в два слоя | м2 | 95.43 |  |  | ((95,43) / 100)*100 | 1
118 | 118 | Материал рулонный битумно-полимерный кровельный ТПП, наплавляемый, основа стеклоткань, продольная/поперечная нагрузка на разрыв не менее 1200/1200 Н, гибкость не выше -25 °C, теплостойкость не ниже 100 °C, масса 5,2 кг/м2, толщина 4,0 мм | м2 | 110.6988 |  |  |  | 1
119 | 119 | Материал рулонный битумно-полимерный кровельный и гидроизоляционный СБС-модифицированный ЭКП с антикорневыми добавками, наплавляемый, основа полиэстер, продольная/поперечная нагрузка на разрыв не менее 800/600 Н, гибкость не выше -25 °C, теплостойкость не ниже 100 °C, масса 5,2-5,35 кг/м2, толщина 4,2 мм | м2 | 108.7902 |  |  |  | 1
120 | 120 | Устройство примыканий кровель из наплавляемых материалов к стенам и парапетам высотой: до 600 мм без фартуков | м | 23.4 |  |  | ((11,52/0,6+4,2) / 100)*100 | 1
121 | 121 | Материал рулонный битумно-полимерный кровельный ТПП, наплавляемый, основа стеклоткань, продольная/поперечная нагрузка на разрыв не менее 1200/1200 Н, гибкость не выше -25 °C, теплостойкость не ниже 100 °C, масса 5,2 кг/м2, толщина 4,0 мм | м2 | 16.0056 |  |  | 0,234*100*0,6*1,14 | 1
122 | 122 | Устройство мелких покрытий (брандмауэры, парапеты, свесы и т.п.) из листовой оцинкованной стали (капельники) | м2 | 30.235 |  |  | ((60,47*0,5) / 100)*100 | 1
123 | 123 | Костыль стальной Т-образный кровельный, размеры 100х400х4 мм, толщина полосы 40 мм | шт | 121 |  |  |  | 1
124 | 124 | Установка водосточной системы из ПВХ: желобов | м | 90 |  |  | ((64,2+25,8) / 100)*100 | 1
Прочие работы | [9 empty] | Прочие работы
125 | 125 | Затаривание строительного мусора в мешки | т | 1.4372 |  |  | (95,43*0,04*2,4+95,43*7*0,0078)*0,1 | 1
126 | 126 | Погрузка в автотранспортное средство: мусор строительный с погрузкой вручную | 1т груза | 1.4372 |  |  | (95,43*0,04*2,4+95,43*7*0,0078)*0,1 | 1
127 | 127 | Погрузка в автотранспортное средство: мусор строительный с погрузкой экскаваторами емкостью ковша до 0,5 м3 | 1т груза | 12.9346 |  |  | (95,43*0,04*2,4+95,43*7*0,0078)*0,9 | 1
128 | 128 | Перевозка грузов I класса автомобилями-самосвалами грузоподъемностью до 15 т по дорогам с усовершенствованным (асфальтобетонным, цементобетонным, железобетонным, обработанным органическим вяжущим) дорожным покрытием на расстояние 30 км | 1т груза | 14.3718 |  |  | 12,9345822+1,4371758 | 1
Раздел 6. Утилизация строительных отходов | [8 empty] | Раздел 6. Утилизация строительных отходов
129 | 129 | Сбор, утилизация строительных отходов (3026,24руб. с НДС за тонну) | т | 181.6612 |  |  | 14,371758+18,9756+23,172822+20,0298+105,11127 | 1
| Составил: | Директор МАОУ «СОШ №5 г.Челябинска» Удалова Л.С.
[должность, подпись (инициалы, фамилия)]
Проверил:
[должность, подпись (инициалы, фамилия)]