## Sheet1
РАЗДЕЛ V. ТЕХНИЧЕСКАЯ ЧАСТЬ
МАДОУ "ДС №473 г. Челябинска"
МАДОУ "ДС №473 г. Челябинска"
(наименование стройки)
МАДОУ "ДС №473 г. Челябинска"
МАДОУ "ДС №473 г. Челябинска"
(наименование объекта капитального строительства)
Ведомость объёмов работ
Основание
наименование раздела (подраздела) проектной документации
Дата составления |  |  | 11.02.2026
№ п.п | № в ЛСР | Наименование работ | Ед. изм. | Кол-во (объем работ) | Ссылка на чертежи, спецификации в проектной документации | Формула расчета объемов работ и расхода материалов
1 | 2 | 3 | 4 | 5 | 6 | 7 | Раздел 0.
Раздел 0.
1 | 1 | Демонтаж заграждений из готовых металлических решетчатых панелей: высотой до 2 м | шт | 153 |  | 153
2 | 2 | Демонтаж металлических столбов высотой до 4 м | шт | 157 |  | 157
3 | 3 | Демонтаж ворот распашных и столбов металлических. | шт | 1 |  | 1
4 | 4 | Демонтаж калиток: без столбов при металлических оградах и оградах из панелей | шт | 2 |  | 2
5 | 5 | Расчистка площадей от кустарника и мелколесья вручную: при средней поросли | м2 | 385 |  | 385*1
6 | 6 | Разработка грунта вручную с креплениями в траншеях шириной до 2 м, глубиной: до 2 м, группа грунтов 3 (шурфовка подземных коммуникаций) | м3 | 4 |  | 1*1*4
7 | 7 | Установка металлических столбов высотой до 4 м: с погружением в бетонное основание | шт | 159 |  | 159
8 | 8 | Устройство заграждений из готовых металлических решетчатых панелей: высотой более 2 м | шт | 153 |  | 153
9 | 9 | Установка металлических столбов высотой до 4 м: с погружением в бетонное основание (для ворот) | шт | 2 |  | 2
10 | 10 | Навеска ворот распашных из готовых металлических решетчатых панелей | шт | 1 |  | 1
11 | 11 | Устройство калиток: с установкой столбов металлических | шт | 2 |  | 2.0
12 | 12 | Погрузка группы грузов: Мусор строительный с погрузкой вручную | т | 2.1 |  | 3*0.7
13 | 13 | Перевозка грузов I класса автомобилями-самосвалами грузоподъемностью до 15 т по дорогам с усовершенствованным (асфальтобетонным, цементобетонным, железобетонным, обработанным органическим вяжущим) дорожным покрытием на расстояние: 30 км | т груза | 2.1 |  | 2.1
14 | 14 | Утилизация строительных отходов | т | 2.1 |  | 2.1
Составил
(должность, подпись, инициалы, фамилия)
Проверил
(должность, подпись, инициалы, фамилия)