## Раздел ПД №12_СМ.ВОР02-01-01-ЭМ
Документ |  | Ведомость объемов работ
Версия |  | 3_01
Наименование стройки |  | «Капитальный ремонт системы внутреннего электроснабжения в переходе учебного комбината Копейского филиала ГБПОУ «Челябинский колледж «Сфера», расположенном по адресу: Челябинская область, город Копейск, пр. Славы, д. 19»
Наименование объекта капитального строительства |  | «Капитальный ремонт системы внутреннего электроснабжения в переходе учебного комбината Копейского филиала ГБПОУ «Челябинский колледж «Сфера», расположенном по адресу: Челябинская область, город Копейск, пр. Славы, д. 19»
Ведомость объемов работ № |  | 02-01-01
Основание((наименование раздела (подраздела) ПД)) |  | 3/107-25-ЭМ-«Капитальный ремонт системы внутреннего электроснабжения в переходе учебного комбината Копейского филиала ГБПОУ «Челябинский колледж «Сфера», расположенном по адресу: Челябинская область, город Копейск, пр. Славы, д. 19»
Дата составления |  | 22.12.2025
Составил ФИО |  | Федченко Е.А.
Составил должность |  | Инженер
Проверил ФИО |  | Бушуев О.В
Проверил должность |  | ГИП
№ п.п. | Наименование работ, ресурсов, затрат по проекту | Ед. изм. | Объем работ / Количество | Формула расчета объемов работ и расхода материалов, потребности ресурсов | Ссылка на чертежи, спецификации в проектной документации | Дополнительная информация (комментарий)
1 | 2 | 3 | 4 | 5 | 6 | 7
Раздел 1. Монтажные работы
Монтаж шкафов
1 | Монтаж шкафов в сборе | шт | 8 |  | 3/107-25-ЭМ.СО лист 1,2,3
2 | Шкаф ЩС1 в составе: шкаф распределительный, силовой IP54 (1600х700х300) IP54 - 1 шт; силовые автоматические выключатели в литом корпусе 80А 3P 25кА , Ir = 80А, Im = 10*Ir, ВА-99 125/80А 3P 25кА - 1 шт; выключатель автоматический модульный 3P 16А (C), Ir = 16А, Тип расц. C, ВА 47-63, 3P 16А (C) - 2 шт; выключатель дифференциального тока автоматический модульный на DIN-рейку, Ir = 16А, Тип расц. C, АД-2 16А/30мА - 8 шт выключатель автоматический модульный 3P 25А , Ir = 25А, Тип расц. C, ВА 47-63 6кА, 3P 25А (C) - 4 шт выключатель автоматический модульный 3P 40А , Ir = 40А, Тип расц. C, ВА 47-63 6кА, 3P 40А (C) - 1 шт | комплект | 1 |  | 3/107-25-ЭМ.СО лист 1
3 | Шкаф ЩК1 в составе: :щит распределительный металлический навесной ЩРН-48 IP54 (620х310х120) - 1 шт; выключатель дифференциального тока автоматическиймодульный на DIN-рейку, Ir = 16А, тип расц. C, АД-2 16А/30мА - 8 шт выключатель автоматический модульный на DIN-рейку, Ir= 16А,тип расц. C, ВА 47-63 6кА, 1P 16А = 1 шт; выключатели нагрузки серии 3P 40А,ВН-63, 3P 40А 1 шт расцепитель независимый АПД-32 РН-22 220В - 1 шт | комплект | 1 |  | 3/107-25-ЭМ.СО лист 1
4 | Шкаф ЩК2 в составе: щит распределительный металлический навесной IP54 ЩРН-48 (620х310х120) - 1 шт; выключатель дифференциального тока автоматический модульный на DIN-рейку, Ir = 16А, тип расц. C, АД-2 16А/30мА - 6 шт; выключатель автоматический модульный на DIN-рейку, Ir = 16А, тип расц. C, ВА 47-63 6кА, 1P 16А - 1 шт; Выключатели нагрузки серии 3P 40А ВН-63 - 1 шт Расцепитель независимый АПД-32 РН-22 220В - 1 шт | комплект | 1 |  | 3/107-25-ЭМ.СО лист 1,2
5 | Шкаф ЩО1 в составе: щит распределительный металлический навесной ЩРН-24 IP31 с пластиковым замком (350х300х120) - 1 шт; выключатель автоматический модульный на DIN-рейку, Ir = 16А, тип расц. C, ВА 47-63 6кА, 1P 16А - 4 шт выключатели нагрузки серии 3P 40АВН-63 - 1 шт | комплект | 1 |  | 3/107-25-ЭМ.СО лист 2
6 | Шкаф ЩО2 в составе: щит распределительный металлический навесной ЩРН-24 IP31 с пластиковым замком (350х300х120) - 1 шт; выключатель автоматический модульный на DIN-рейку, Ir = 16А, тип расц. C, ВА 47-63 6кА, 1P 16А - 5 шт выключатели нагрузки серии 3P 40АВН-63 - 1 шт | комплект | 1 |  | 3/107-25-ЭМ.СО лист 2
7 | Шкаф ЩС2 в составе: щит распределительный металлический навесной ЩРН-24 IP31 с пластиковым замком (350х300х120) - 1 шт; выключатель дифференциального тока автоматический модульный на DIN-рейку, Ir = 16А, тип расц. C, АД-2 16А/30мА- 4 шт выключатели нагрузки серии 3P 40АВН-63 - 1 шт | комплект | 1 |  | 3/107-25-ЭМ.СО лист 2
8 | Шкаф ЩС3 в составе: Щит распределительный металлический навесной ЩРН-54 IP31 IP31e пластиковым замком (480х400х120) - 1 шт выключатель автоматический модульный 3P 16А (C), Ir = 16А, тип расц. C, ВА 47-63, 3P 16А (C) - 1 шт выключатель дифференциального тока автоматический модульный на DIN-рейку, Ir = 16А, тип расц. C, АД-2 16А/30мА - 18 шт; выключатель автоматический модульный 3P 25А , Ir = 25А, тип расц. C, ВА 47-63 6кА, 3P 25А (C) - 2 шт; Выключатели нагрузки серии 3P 40А ВН-63 - 1 шт | комплект | 1 |  | 3/107-25-ЭМ.СО лист 2
9 | Шкаф ЩОА в составе: щит распределительный металлический навесной с пластиковым замком (350х300х120)ЩРН-24 IP31 - 1 шт; выключатель автоматический модульный на DIN-рейку, Ir = 16А, тип расц. C, ВА 47-63 6кА, 1P 16А - 1 шт; выключатель автоматический модульный на DIN-рейку, Ir = 10А, Тип расц. C, ВА 47-63 6кА - 4 шт | комплект | 1 |  | 3/107-25-ЭМ.СО лист 2,3
Монтаж светильников
10 | Монтаж светильника светодиодного накладного с креплением на потолок | шт | 118 | 15+80+18+3+2 | 3/107-25-ЭМ.СО лист 3
11 | Светильник светодиодный накладной 27 Вт, IP65, УХЛ1, ТАБ БЕ-СБ9-54-027-3789-65Д | шт | 15 |  | 3/107-25-ЭМ.СО лист 3
12 | Светильник светодиодный VARTON E220 2.0 для образовательных учреждений 30 Вт CRI90 4000 K встраиваемый/накладной 1195х100х50 мм IP40 с опаловым | шт | 80 |  | 3/107-25-ЭМ.СО лист 3
13 | Светодиодный светильник VARTON E220 2.0 для образовательных учреждений 30 Вт CRI90 4000 K встраиваемый/накладной 1195х100х50 мм IP40 с опаловым рассеивателем аварийный автономный постоянного действия | шт | 18 |  | 3/107-25-ЭМ.СО лист 3
14 | Светодиодный светильник VARTON E070 2.0 для образовательных учреждений 30 Вт CRI90 встраиваемый/накладной 595х595х50 мм IP40 4000 K с опаловым рассеивателем | шт | 3 |  | 3/107-25-ЭМ.СО лист 3
15 | Светодиодный светильник VARTON E070 2.0 для образовательных учреждений 30 Вт CRI90 встраиваемый/накладной 595х595х50 мм IP40 4000 K с опаловым рассеивателем аварийный автономный постоянного действия | шт | 2 |  | 3/107-25-ЭМ.СО лист 3
16 | Монтаж предохранителя плавкого | шт | 4 | 3+1 | 3/107-25-ЭМ.СО лист 3
17 | Предохранители плавкие ПН2-100 | шт | 4 | 3+1 | 3/107-25-ЭМ.СО лист 3
18 | Монтаж лотка стального проволочного, диаметр проволоки 4 мм, размеры 50х150х3000 мм (вес 0,91 кг/шт)) | т | 0.03731 | (41*0,91)/1000 | 3/107-25-ЭМ.СО лист 4
19 | Монтаж (Лоток стальной проволочный, диаметр проволоки 4 мм, размеры 50х150х3000 мм (вес 0,91 кг/шт)) | шт | 41 |  | 3/107-25-ЭМ.СО лист 4
20 | Консоль для крепления проволочного лотка, размеры 60х44х200 мм (вес 0,9 кг/шт) | шт | 76 |  | 3/107-25-ЭМ.СО лист 4
21 | Комплекты крепежные из оцинкованной стали для соединения элементов проволочного лотка (крюк-болт, шайба четырехлепестковая, гайка М6) | шт | 161 |  | 3/107-25-ЭМ.СО лист 5
22 | Анкер распорный со шпилькой, оцинкованный, М8 | шт | 74 |  | 3/107-25-ЭМ.СО лист 5
23 | Комплекты крепежные из оцинкованной стали для соединения элементов проволочного лотка (Винт для монтажа проволочных лотков М6х20, Шайба для соединения проволочных лотков, Шайба четырехлепестковая для соединения проволочных лотков,Гайка с насечкой, оцинкованная, М6) | шт | 148 |  | 3/107-25-ЭМ.СО лист 5
24 | Прокладка гофрированных труб | м | 1790 | 1690+20+80 | 3/107-25-ЭМ.СО лист 4
25 | Трубы полиэтиленовые гибкие гофрированные легкие с протяжкой, номинальный внутренний диаметр 25 мм | м | 1690 |  | 3/107-25-ЭМ.СО лист 4
26 | Держатели пластмассовые с защелкой для труб диаметром 25 мм | шт | 3271 |  | 3/107-25-ЭМ.СО лист 5
27 | Трубы полиэтиленовые гибкие гофрированные легкие с протяжкой, номинальный внутренний диаметр 32 мм | м | 20 |  | 3/107-25-ЭМ.СО лист 4
28 | Трубы полиэтиленовые гибкие гофрированные тяжелые с протяжкой, номинальный внутренний диаметр 32 мм | м | 80 |  | 3/107-25-ЭМ.СО лист 4
29 | Держатели пластмассовые с защелкой для труб диаметром 32 мм | шт | 134 | 35+99 | 3/107-25-ЭМ.СО лист 5
Заголовок
30 | Прокладка кабеля в лотке | м | 123 |  | 3/107-25-ЭМ.СО лист 4
31 | Кабель силовой с медными жилами ППГнг(A)-HF 3х1,5 | м | 123 |  | 3/107-25-ЭМ.СО лист 4
32 | Затягивание кабеля в проложенные трубы | м | 240 |  | 3/107-25-ЭМ.СО лист 4
33 | Кабель силовой с медными жилами ППГнг(A)-FRHF 3х1,5 | м | 240 |  | 3/107-25-ЭМ.СО лист 4
34 | Затягивание кабеля в проложенные трубы | м | 1450 | 10+1440 | 3/107-25-ЭМ.СО лист 4
35 | Кабель силовой с медными жилами ППГнг(A)-FRHF 3х2,5 | м | 10 |  | 3/107-25-ЭМ.СО лист 4
36 | Кабель силовой с медными жилами ППГнг(A)-HF 3х2,5 | м | 1440 |  | 3/107-25-ЭМ.СО лист 4
37 | Затягивание кабеля в проложенные трубы | м | 100 |  | 3/107-25-ЭМ.СО лист 4
38 | Кабель силовой с медными жилами ППГнг(A)-HF 5х4 | м | 100 |  | 3/107-25-ЭМ.СО лист 4
39 | Открытая прокладка кабеля под штукатурку по стенам или в бороздах | м | 797 | 75+25+25+487+90+15+20+25+35 | 3/107-25-ЭМ.СО лист 4
40 | Кабель силовой с медными жилами ППГнг(A)-FRHF 3х2,5 | м | 75 |  | 3/107-25-ЭМ.СО лист 4
41 | Кабель силовой с медными жилами ППГнг(A)-FRHF 3х6 | м | 25 |  | 3/107-25-ЭМ.СО лист 4
42 | Кабель силовой с медными жилами ППГнг(A)-FRHF 5х1,5 | м | 25 |  | 3/107-25-ЭМ.СО лист 4
43 | Кабель силовой с медными жилами ППГнг(A)-HF 3х1,5 | м | 487 |  | 3/107-25-ЭМ.СО лист 4
44 | Кабель силовой с медными жилами ППГнг(A)-HF 5х1,5 | м | 90 |  | 3/107-25-ЭМ.СО лист 4
45 | Кабель силовой с медными жилами ППГнг(A)-HF 5х2,5 | м | 15 |  | 3/107-25-ЭМ.СО лист 4
46 | Кабель силовой с медными жилами ППГнг(A)-HF 5х10 | м | 20 |  | 3/107-25-ЭМ.СО лист 4
47 | Кабель силовой с медными жилами ППГнг(A)-HF 5х25 | м | 25 |  | 3/107-25-ЭМ.СО лист 4
48 | Кабель силовой с медными жилами ППГнг(A)-HF 5х4 | м | 35 |  | 3/107-25-ЭМ.СО лист 4
49 | Монтаж выключателя 1-клавишного с индикатором 10А белый | шт | 31 |  | 3/107-25-ЭМ.СО лист 4
50 | Выключатель 1-клавишный с индикатором 10А белый | шт | 31 |  | 3/107-25-ЭМ.СО лист 4
51 | Монтаж выключателя 1-клавишного с индикатором 10А IP54 белый | шт | 18 |  | 3/107-25-ЭМ.СО лист 4
52 | Выключатель 1-клавишный с индикатором 10А IP54 белый | шт | 18 |  | 3/107-25-ЭМ.СО лист 4
53 | Монтаж переключателя на 2 направления 10 А | шт | 4 |  | 3/107-25-ЭМ.СО лист 4
54 | Переключатель на 2 направления 10 А | шт | 4 |  | 3/107-25-ЭМ.СО лист 4
55 | Монтаж розетки 2-местных 16А с заземлением белая | шт | 98 |  | 3/107-25-ЭМ.СО лист 4
56 | Розетка 2-местная 16А с заземлением белая | шт | 98 |  | 3/107-25-ЭМ.СО лист 4
57 | Монтаж миниколонны алюминиевой, 0.25м, цвет белый | шт | 16 |  | 3/107-25-ЭМ.СО лист 4
58 | Миниколонна алюминиевая, 0.25м, цвет белый | шт | 16 |  | 3/107-25-ЭМ.СО лист 4
59 | Коробка установочная для сплошных стен 65х45 | шт | 119 |  | 3/107-25-ЭМ.СО лист 4
60 | Коробка распределительная 80х40 IP44 с кабельными вводами | шт | 103 |  | 3/107-25-ЭМ.СО лист 4
Раздел 2. Демонтаж
61 | Демонтаж (Светильник с ЛН) | шт. | 6 |  | 3/107-25-ЭМ.СО лист 5
62 | Демонтаж (Светильник с люминесцентной лампой) | шт. | 72 |  | 3/107-25-ЭМ.СО лист 5
63 | Демонтаж (Светильник светодиодный) | шт. | 14 |  | 3/107-25-ЭМ.СО лист 5
64 | Демонтаж (Щит силовой) | шт. | 7 |  | 3/107-25-ЭМ.СО лист 5
65 | Демонтаж (Щит освещения) | шт. | 4 |  | 3/107-25-ЭМ.СО лист 5
66 | Демонтаж (Розетки) | шт. | 22 |  | 3/107-25-ЭМ.СО лист 5
67 | Демонтаж (Выключатели) | шт. | 21 |  | 3/107-25-ЭМ.СО лист 5
68 | Демонтаж кабеля | м | 2100 |  | 3/107-25-ЭМ.СО лист 5
Раздел 3. Строительные работы
69 | Устройство в кирпичных стенах борозд с использованием штробореза площадью сечения: до 20 см2 | м | 1210 | (180+80+950) | 3/107-25-ЭМ.СО лист 4
70 | Сверление кирпичных стен под гильзы Ø100 мм, глубиной 400 мм | шт | 25 |  | 3/107-25-ЭМ.СО лист 4
71 | Изготовление гильз из трубы Ø89х3 длиной 400 мм (вес 6,36 кг/м) | шт | 25 |  | 3/107-25-ЭМ.СО лист 4
72 | Трубы стальные электросварные прямошовные из стали марок Ст2, 10, наружный диаметр 89 мм, толщина стенки 3,0 мм | м | 10 | 25*0,4 | 3/107-25-ЭМ.СО лист 4
73 | Монтаж гильз из трубы Ø89х3 длиной 400 мм (вес 6,36 кг/м) | т | 0.0636 | 25*0,4*6,36/1000 | 3/107-25-ЭМ.СО лист 4
74 | Заделка отверстий гильз противопожарной пеной, объем 0,33 л/шт - 25 шт | м3 | 0.00825 | 0,33*25/1000 | 3/107-25-ЭМ.СО лист 4
75 | Герметик пенополиуретановый (пена монтажная) противопожарный для мест с повышенными требованиями пожарной безопасности, объем 880 мл | шт | 9.375 | 0,33*25/0,88 | 3/107-25-ЭМ.СО лист 4
76 | Сверление отверстия в стенах под установочные коробки Ø65 мм | шт | 119 |  | 3/107-25-ЭМ.СО лист 4
77 | Сверление отверстия в стенах под распределительные коробки Ø80 мм | шт | 103 |  | 3/107-25-ЭМ.СО лист 4
Вывоз строительного мусора
78 | Погрузка в автотранспортное средство: мусор строительный с погрузкой вручную | т | 3.6 |  | 3/107-25-ЭМ.СО лист 4
79 | Перевозка грузов I класса автомобилями-самосвалами грузоподъемностью до 15 т по дорогам с усовершенствованным (асфальтобетонным, цементобетонным, железобетонным, обработанным органическим вяжущим) дорожным покрытием на расстояние 39 км | т | 3.6 |  | 3/107-25-ЭМ.СО лист 4