## ремонт - ЛСР по Методике 2020 (
Приложение № 3
Утверждено приказом Минстроя РФ № 421/пр от 4 августа 2020 г. в редакции приказа № 557/пр от 7 июля 2022 г.
СОГЛАСОВАНО: | [10 empty] | УТВЕРЖДАЮ:
"____" ________________ 2026 года | [10 empty] | "____" ________________ 2026 года | [5 empty] | "____" ________________ 2026 года | "____" ________________ 2026 года
Наименование программного продукта |  |  |  |  | ГРАНД-Смета, версия 2026.1
Наименование редакции сметных нормативов |  |  |  |  | Приказ Минстроя России от 30.12.2021 № 1046/пр; Приказ Минстроя России от 04.08.2020 № 421/пр; Приказ Минстроя России от 21.12.2020 № 812/пр; Приказ Минстроя России от 11.12.2020 № 774/пр; Приказ Минстроя России от 02.08.2023 № 551/пр; Приказ Минстроя России от 14.11.2023 № 817/пр; Приказ Минстроя России от 16.02.2024 № 102/пр; Приказ Минстроя России от 13.05.2024 №323/пр; Приказ Минстроя России от 09.08.2024 №524/пр; Приказ Минстроя России от 07.11.2024 №747/пр; Приказ Минстроя России от 23.01.2025 №30/пр; Приказ Минстроя России от 07.02.2025 №69/пр; Приказ Минстроя России от 19.05.2025 №299/пр; Приказ Минстроя России от 14.08.2025 №490/пр; Приказ Минстроя России от 12.11.2025 №696/пр; Приказ Минстроя России от 17.02.2026 №91/пр | [13 empty] | Наименование редакции сметных нормативов | Приказ Минстроя России от 30.12.2021 № 1046/пр; Приказ Минстроя России от 04.08.2020 № 421/пр; Приказ Минстроя России от 21.12.2020 № 812/пр; Приказ Минстроя России от 11.12.2020 № 774/пр; Приказ Минстроя России от 02.08.2023 № 551/пр; Приказ Минстроя России от 14.11.2023 № 817/пр; Приказ Минстроя России от 16.02.2024 № 102/пр; Приказ Минстроя России от 13.05.2024 №323/пр; Приказ Минстроя России от 09.08.2024 №524/пр; Приказ Минстроя России от 07.11.2024 №747/пр; Приказ Минстроя России от 23.01.2025 №30/пр; Приказ Минстроя России от 07.02.2025 №69/пр; Приказ Минстроя России от 19.05.2025 №299/пр; Приказ Минстроя России от 14.08.2025 №490/пр; Приказ Минстроя России от 12.11.2025 №696/пр; Приказ Минстроя России от 17.02.2026 №91/пр
Реквизиты приказа Минстроя России об утверждении дополнений и изменений к сметным нормативам |  |  |  |  | Приказ Минстроя России от 18 мая 2022 г. № 378/пр, Приказ Минстроя России от 26 августа 2022 г. № 703/пр, Приказ Минстроя России от 26 октября 2022 г. № 905/пр, Приказ Минстроя России от 27 декабря 2022 г. № 1133/пр, Приказ Минстроя России от 10 февраля 2023 г. № 84/пр, Приказ Минстроя России от 11.05.2023 №335/пр; Приказ Минстроя России от 07.07.2022 № 557/пр; Приказ Минстроя России от 02.09.2021 № 636/пр, Приказ Минстроя России от 26.07.2022 № 611/пр; Приказ Минстроя России от 22.04.2022 № 317/пр; Приказ Минстроя России от 02.08.2023 № 551/пр; Приказ Минстроя России от 14.11.2023 № 817/пр; Приказ Минстроя России от 30.01.2024 № 55/пр; Приказ Минстроя России от 16.02.2024 № 102/пр; Приказ Минстроя России от 13.05.2024 №323/пр; Приказ Минстроя России от 09.08.2024 №524/пр; Приказ Минстроя России от 07.11.2024 №747/пр; Приказ Минстроя России от 23.01.2025 №30/пр; Приказ Минстроя России от 07.02.2025 №69/пр; Приказ Минстроя России от 19.05.2025 №299/пр; Приказ Минстроя России от 14.08.2025 №490/пр; Приказ Минстроя России от 12.11.2025 №696/пр; Приказ Минстроя России от 17.02.2026 №91/пр | [15 empty] | Реквизиты приказа Минстроя России об утверждении дополнений и изменений к сметным нормативам | Приказ Минстроя России от 18 мая 2022 г. № 378/пр, Приказ Минстроя России от 26 августа 2022 г. № 703/пр, Приказ Минстроя России от 26 октября 2022 г. № 905/пр, Приказ Минстроя России от 27 декабря 2022 г. № 1133/пр, Приказ Минстроя России от 10 февраля 2023 г. № 84/пр, Приказ Минстроя России от 11.05.2023 №335/пр; Приказ Минстроя России от 07.07.2022 № 557/пр; Приказ Минстроя России от 02.09.2021 № 636/пр, Приказ Минстроя России от 26.07.2022 № 611/пр; Приказ Минстроя России от 22.04.2022 № 317/пр; Приказ Минстроя России от 02.08.2023 № 551/пр; Приказ Минстроя России от 14.11.2023 № 817/пр; Приказ Минстроя России от 30.01.2024 № 55/пр; Приказ Минстроя России от 16.02.2024 № 102/пр; Приказ Минстроя России от 13.05.2024 №323/пр; Приказ Минстроя России от 09.08.2024 №524/пр; Приказ Минстроя России от 07.11.2024 №747/пр; Приказ Минстроя России от 23.01.2025 №30/пр; Приказ Минстроя России от 07.02.2025 №69/пр; Приказ Минстроя России от 19.05.2025 №299/пр; Приказ Минстроя России от 14.08.2025 №490/пр; Приказ Минстроя России от 12.11.2025 №696/пр; Приказ Минстроя России от 17.02.2026 №91/пр
Реквизиты письма Минстроя России об индексах изменения сметной стоимости строительства, включаемые в федеральный реестр сметных нормативов и размещаемые в федеральной государственной информационной системе ценообразования в строительстве, подготовленного в соответствии пунктом 85 Методики расчета индексов изменения сметной стоимости строительства, утвержденной приказом Министерства строительства и жилищно-коммунального хозяйства Российской Федерации от 5 июня 2019 г. № 326/пр¹ |  |  |  |  | Письмо Минстроя России от 25.02.2026 № 9859-ИФ/09 | [9 empty] | Реквизиты письма Минстроя России об индексах изменения сметной стоимости строительства, включаемые в федеральный реестр сметных нормативов и размещаемые в федеральной государственной информационной системе ценообразования в строительстве, подготовленного в соответствии пунктом 85 Методики расчета индексов изменения сметной стоимости строительства, утвержденной приказом Министерства строительства и жилищно-коммунального хозяйства Российской Федерации от 5 июня 2019 г. № 326/пр¹ | Письмо Минстроя России от 25.02.2026 № 9859-ИФ/09 | [6 empty] | Реквизиты письма Минстроя России об индексах изменения сметной стоимости строительства, включаемые в федеральный реестр сметных нормативов и размещаемые в федеральной государственной информационной системе ценообразования в строительстве, подготовленного в соответствии пунктом 85 Методики расчета индексов изменения сметной стоимости строительства, утвержденной приказом Министерства строительства и жилищно-коммунального хозяйства Российской Федерации от 5 июня 2019 г. № 326/пр¹ | Письмо Минстроя России от 25.02.2026 № 9859-ИФ/09
Реквизиты нормативного правового акта об утверждении оплаты труда, утверждаемый в соответствии с пунктом 22(1) Правилами мониторинга цен, утвержденными постановлением Правительства Российской Федерации от 23 декабря 2016 г. № 1452 |  |  |  |  | Приказ Министерства строительства и инфраструктуры Челябинской области от 16.04.2025 № 61 | [9 empty] | Реквизиты нормативного правового акта об утверждении оплаты труда, утверждаемый в соответствии с пунктом 22(1) Правилами мониторинга цен, утвержденными постановлением Правительства Российской Федерации от 23 декабря 2016 г. № 1452 | Приказ Министерства строительства и инфраструктуры Челябинской области от 16.04.2025 № 61 | [8 empty] | Реквизиты нормативного правового акта об утверждении оплаты труда, утверждаемый в соответствии с пунктом 22(1) Правилами мониторинга цен, утвержденными постановлением Правительства Российской Федерации от 23 декабря 2016 г. № 1452 | Приказ Министерства строительства и инфраструктуры Челябинской области от 16.04.2025 № 61
Обоснование принятых текущих цен на строительные ресурсы | [26 empty] | Обоснование принятых текущих цен на строительные ресурсы
Наименование субъекта Российской Федерации |  |  |  |  | 74. Челябинская область | [10 empty] | 74. Челябинская область | [11 empty] | Наименование субъекта Российской Федерации | 74. Челябинская область
Наименование зоны субъекта Российской Федерации |  |  |  |  | Челябинская область | [10 empty] | Челябинская область | [13 empty] | Наименование зоны субъекта Российской Федерации | Челябинская область
ГБПОУ "Челябинский колледж "Сфера" | [31 empty] | колледж Сфера, г.Копейск, ул. Славы, 22
(наименование стройки)
Копейский филиал ГБПОУ "Челябинский колледж "Сфера", расположенный г. Копейск, пр. Славы, д. 19
(наименование объекта капитального строительства)
ЛОКАЛЬНЫЙ СМЕТНЫЙ РАСЧЕТ (СМЕТА) № 1/26
Капитальный ремонт фасада здания учебного комбината с зонами под вид работ | [32 empty] | Ремонт фасада
(наименование работ и затрат)
Составлен | ресурсно-индексным | методом
Основание
(проектная и (или) иная техническая документация)
Составлен(а) в текущем уровне цен |  | I квартал 2026 года | [31 empty] | I квартал 2026 года
Сметная стоимость |  |  | 3455.03 | тыс.руб.
в том числе:
| строительных работ |  | 2831.99 | тыс.руб. |  |  |  |  | Средства на оплату труда рабочих |  |  |  | 505.59 | тыс.руб.
| монтажных работ |  | 0 | тыс.руб. |  |  |  |  | Средства на оплату труда машинистов |  |  |  | 40.34 | тыс.руб.
| оборудования |  | 0 | тыс.руб. |  |  |  |  | Нормативные затраты труда рабочих |  |  |  | 1209.88 | чел.-ч.
| прочих затрат |  | 0 | тыс.руб. |  |  |  |  | Нормативные затраты труда машинистов |  |  |  | 78.41 | чел.-ч.
№ п/п | Обоснование | Наименование работ и затрат |  |  |  | Единица измерения | Количество |  |  | Сметная стоимость, руб.
[7 empty] | на единицу измерения | коэффициенты | всего с учетом коэффициентов | на единицу измерения в базисном уровне цен | индекс | на единицу измерения в текущем уровне цен | коэффициенты | всего в текущем уровне цен
1 | 2 | 3 |  |  |  | 4 | 5 | 6 | 7 | 8 | 9 | 10 | 11 | 12
Раздел 1. | [34 empty] | Раздел 1.
Фасад | [35 empty] | Фасад
1 | ГЭСНр62-04-010-01 | Очистка поверхностей от плесени (прим) |  |  |  | 4: 100 м2; 5: 0.17; 6: 1; 7: 0.17 | [22 empty] | Очистка поверхностей от плесени (прим)
| 421/пр_2020_прил.10_т.1_п.5_гр.3 | Производство работ осуществляется в стесненных условиях населенных пунктов ОЗП=1,15; ЭМ=1,15 к расх.; ЗПМ=1,15; ТЗ=1,15; ТЗМ=1,15 | [35 empty] | Производство работ осуществляется в стесненных условиях населенных пунктов ОЗП=1,15; ЭМ=1,15 к расх.; ЗПМ=1,15; ТЗ=1,15; ТЗМ=1,15
| 1-100-30 | Средний разряд работы 3,0 |  |  |  | чел.-ч | 82.09 | 1.15 | 16.0486 |  |  | 411.93 |  | 6610.9 | [24 empty] | Средний разряд работы 3,0
| 01.7.03.01-0001 | Вода |  |  |  | м3 | 0.15 |  | 0.0255 | 35.71 | 0.85 | 30.35 |  | 0.77 | [24 empty] | Вода
| 01.7.07.08-0004 | Мыло хозяйственное жидкое |  |  |  | кг | 0.9 |  | 0.153 | 92.16 | 1.59 | 146.53 |  | 22.42 | [24 empty] | Мыло хозяйственное жидкое
| 01.7.17.11-0002 | Бумага шлифовальная |  |  |  | м2 | 0.02 |  | 0.0034 | 206.62 | 1.59 | 328.53 |  | 1.12 | [24 empty] | Бумага шлифовальная
| 01.7.20.08-0051 | Ветошь хлопчатобумажная цветная |  |  |  | кг | 3 |  | 0.51 | 56.11 | 1.65 | 92.58 |  | 47.22 | [24 empty] | Ветошь хлопчатобумажная цветная
| 14.2.05.06-0002 | Состав для очистки поверхностей от стойких химических загрязнений |  |  |  | л | 25 |  | 4.25 | 195.31 | 1.81 | 353.51 |  | 1502.42 | [24 empty] | Состав для очистки поверхностей от стойких химических загрязнений
|  | Итого прямые затраты |  |  |  | 12: 8184.85 | [25 empty] | Итого прямые затраты
|  | ФОТ |  |  |  | 12: 6610.9 | [26 empty] | ФОТ
| Пр/812-096.0-1 | НР Малярные работы (ремонтно-строительные) |  |  |  | 4: %; 5: 90; 7: 90; 12: 5949.81 | [26 empty] | НР Малярные работы (ремонтно-строительные)
| Пр/774-096.0 | СП Малярные работы (ремонтно-строительные) |  |  |  | 4: %; 5: 46; 7: 46; 12: 3041.01 | [26 empty] | СП Малярные работы (ремонтно-строительные)
|  | Всего по позиции |  |  |  | 10: 101033.35; 12: 17175.67 | [27 empty] | Всего по позиции
2 | ГЭСНр62-04-006-01 | Протравка цементной штукатурки нейтрализующим раствором |  |  |  | 4: 100 м2; 5: 0.17; 6: 1; 7: 0.17 | [22 empty] | Протравка цементной штукатурки нейтрализующим раствором
| 421/пр_2020_прил.10_т.1_п.5_гр.3 | Производство работ осуществляется в стесненных условиях населенных пунктов ОЗП=1,15; ЭМ=1,15 к расх.; ЗПМ=1,15; ТЗ=1,15; ТЗМ=1,15 | [35 empty] | Производство работ осуществляется в стесненных условиях населенных пунктов ОЗП=1,15; ЭМ=1,15 к расх.; ЗПМ=1,15; ТЗ=1,15; ТЗМ=1,15
| 1-100-20 | Средний разряд работы 2,0 |  |  |  | чел.-ч | 3.77 | 1.15 | 0.73703 |  |  | 377.31 |  | 278.09 | [24 empty] | Средний разряд работы 2,0
| 01.3.05.19-0011 | Купорос медный, марка А |  |  |  | т | 0.001 |  | 0.00017 | 162195.39 | 1.81 | 293573.66 |  | 49.91 | [24 empty] | Купорос медный, марка А
| 01.7.03.01-0001 | Вода |  |  |  | м3 | 0.05 |  | 0.0085 | 35.71 | 0.85 | 30.35 |  | 0.26 | [24 empty] | Вода
|  | Итого прямые затраты |  |  |  | 12: 328.26 | [25 empty] | Итого прямые затраты
|  | ФОТ |  |  |  | 12: 278.09 | [26 empty] | ФОТ
| Пр/812-096.0-1 | НР Малярные работы (ремонтно-строительные) |  |  |  | 4: %; 5: 90; 7: 90; 12: 250.28 | [26 empty] | НР Малярные работы (ремонтно-строительные)
| Пр/774-096.0 | СП Малярные работы (ремонтно-строительные) |  |  |  | 4: %; 5: 46; 7: 46; 12: 127.92 | [26 empty] | СП Малярные работы (ремонтно-строительные)
|  | Всего по позиции |  |  |  | 10: 4155.65; 12: 706.46 | [27 empty] | Всего по позиции
3 | ГЭСН15-04-019-08 | Окраска фасадов акриловыми составами в один тон: с лесов краскопультом по подготовленной поверхности |  |  |  | 4: 100 м2; 5: 3.9395; 6: 1; 7: 3.9395 | [22 empty] | Окраска фасадов акриловыми составами в один тон: с лесов краскопультом по подготовленной поверхности
| 421/пр_2020_прил.10_т.1_п.5_гр.3 | Производство работ осуществляется в стесненных условиях населенных пунктов ОЗП=1,15; ЭМ=1,15 к расх.; ЗПМ=1,15; ТЗ=1,15; ТЗМ=1,15 | [35 empty] | Производство работ осуществляется в стесненных условиях населенных пунктов ОЗП=1,15; ЭМ=1,15 к расх.; ЗПМ=1,15; ТЗ=1,15; ТЗМ=1,15
| Прил.15.10 п.3.21 | Окраска сложных фасадов (при площади занимаемой архитектурными деталями более 30 % площади стены) ОЗП=1,25; ЭМ=1,25 к расх.; ЗПМ=1,25; МАТ=1,25 к расх.; ТЗ=1,25; ТЗМ=1,25 | [35 empty] | Окраска сложных фасадов (при площади занимаемой архитектурными деталями более 30 % площади стены) ОЗП=1,25; ЭМ=1,25 к расх.; ЗПМ=1,25; МАТ=1,25 к расх.; ТЗ=1,25; ТЗМ=1,25
| 421/пр_2020_п.58_пп.б | При применении сметных норм, включенных в сборники ГЭСН (ФЕР, ТЕР), аналогичных технологическим процессам в новом строительстве, в том числе по возведению новых конструктивных элементов ОЗП=1,15; ЭМ=1,25 к расх.; ЗПМ=1,25; ТЗ=1,15; ТЗМ=1,25 | [35 empty] | При применении сметных норм, включенных в сборники ГЭСН (ФЕР, ТЕР), аналогичных технологическим процессам в новом строительстве, в том числе по возведению новых конструктивных элементов ОЗП=1,15; ЭМ=1,25 к расх.; ЗПМ=1,25; ТЗ=1,15; ТЗМ=1,25
| 2-100-01 | Рабочий 1 разряда |  |  |  | чел.-ч | 0.08 | 1.6531 | 0.521 |  |  | 346.16 |  | 180.35 | [24 empty] | Рабочий 1 разряда
| 2-100-03 | Рабочий 3 разряда |  |  |  | чел.-ч | 4.12 | 1.6531 | 26.8314 |  |  | 411.93 |  | 11052.68 | [24 empty] | Рабочий 3 разряда
| 2-100-05 | Рабочий 5 разряда |  |  |  | чел.-ч | 6.59 | 1.6531 | 42.9173 |  |  | 533.09 |  | 22878.77 | [24 empty] | Рабочий 5 разряда
| 91.14.02-001 | Автомобили бортовые, грузоподъемность до 5 т |  |  |  | маш.-ч | 0.06 | 1.7969 | 0.42473 |  |  | 666.49 |  | 283.08 | [24 empty] | Автомобили бортовые, грузоподъемность до 5 т
| 4-100-040 | ОТм(Зтм) Средний разряд машинистов 4 |  |  |  | чел.-ч | 0.06 | 1.7969 | 0.42473 |  |  | 463.85 |  | 197.01 | [28 empty] | ОТм(Зтм) Средний разряд машинистов 4
| 91.21.01-012 | Агрегаты окрасочные высокого давления для окраски поверхностей конструкций, мощность 1 кВт |  |  |  | маш.-ч | 6.4 | 1.7969 | 45.3043 | 4.52 | 1.4 | 6.33 |  | 286.78 | [24 empty] | Агрегаты окрасочные высокого давления для окраски поверхностей конструкций, мощность 1 кВт
|  | Итого прямые затраты |  |  |  | 12: 34878.67 | [25 empty] | Итого прямые затраты
|  | ФОТ |  |  |  | 12: 34308.81 | [26 empty] | ФОТ
| Пр/812-015.0-1, Приказ № 812/пр от 21.12.2020 п.25 | НР Отделочные работы |  |  |  | 4: %; 5: 100; 6: 0.9; 7: 90; 12: 30877.93 | [26 empty] | НР Отделочные работы
| Пр/774-015.0, Приказ № 774/пр от 11.12.2020 п.16 | СП Отделочные работы |  |  |  | 4: %; 5: 49; 6: 0.85; 7: 41.65; 12: 14289.62 | [26 empty] | СП Отделочные работы
|  | Всего по позиции |  |  |  | 10: 20318.88; 12: 80046.22 | [27 empty] | Всего по позиции
4 | ФСЭМ-91.21.01-012 | Агрегаты окрасочные высокого давления для окраски поверхностей конструкций, мощность 1 кВт |  |  |  | маш.-ч | -45.3043 | 1 | -45.3043 | 4.52 | 1.4 | 6.33 | 1.4375 | -412.24 | [22 empty] | Агрегаты окрасочные высокого давления для окраски поверхностей конструкций, мощность 1 кВт
| 421/пр_2020_прил.10_т.1_п.5_гр.3 | Производство работ осуществляется в стесненных условиях населенных пунктов ОЗП=1,15; ЭМ=1,15 к расх.; ЗПМ=1,15; ТЗ=1,15; ТЗМ=1,15 | [35 empty] | Производство работ осуществляется в стесненных условиях населенных пунктов ОЗП=1,15; ЭМ=1,15 к расх.; ЗПМ=1,15; ТЗ=1,15; ТЗМ=1,15
| 421/пр_2020_п.58_пп.б | При применении сметных норм, включенных в сборники ГЭСН (ФЕР, ТЕР), аналогичных технологическим процессам в новом строительстве, в том числе по возведению новых конструктивных элементов ОЗП=1,15; ЭМ=1,25 к расх.; ЗПМ=1,25; ТЗ=1,15; ТЗМ=1,25 | [35 empty] | При применении сметных норм, включенных в сборники ГЭСН (ФЕР, ТЕР), аналогичных технологическим процессам в новом строительстве, в том числе по возведению новых конструктивных элементов ОЗП=1,15; ЭМ=1,25 к расх.; ЗПМ=1,25; ТЗ=1,15; ТЗМ=1,25
|  | Всего по позиции |  |  |  | 12: -412.24 | [27 empty] | Всего по позиции
5 | ФСЭМ-91.21.01-023 | Аппараты окрасочные безвоздушного распыления с двигателем внутреннего сгорания, производительность до 5 л/мин |  |  |  | маш.-ч | 45.3043 | 1 | 45.3043 |  |  | 66.64 | 1.4375 | 4339.92 | [22 empty] | Аппараты окрасочные безвоздушного распыления с двигателем внутреннего сгорания, производительность до 5 л/мин
| 421/пр_2020_прил.10_т.1_п.5_гр.3 | Производство работ осуществляется в стесненных условиях населенных пунктов ОЗП=1,15; ЭМ=1,15 к расх.; ЗПМ=1,15; ТЗ=1,15; ТЗМ=1,15 | [35 empty] | Производство работ осуществляется в стесненных условиях населенных пунктов ОЗП=1,15; ЭМ=1,15 к расх.; ЗПМ=1,15; ТЗ=1,15; ТЗМ=1,15
| 421/пр_2020_п.58_пп.б | При применении сметных норм, включенных в сборники ГЭСН (ФЕР, ТЕР), аналогичных технологическим процессам в новом строительстве, в том числе по возведению новых конструктивных элементов ОЗП=1,15; ЭМ=1,25 к расх.; ЗПМ=1,25; ТЗ=1,15; ТЗМ=1,25 | [35 empty] | При применении сметных норм, включенных в сборники ГЭСН (ФЕР, ТЕР), аналогичных технологическим процессам в новом строительстве, в том числе по возведению новых конструктивных элементов ОЗП=1,15; ЭМ=1,25 к расх.; ЗПМ=1,25; ТЗ=1,15; ТЗМ=1,25
|  | Всего по позиции |  |  |  | 12: 4339.92 | [27 empty] | Всего по позиции
6 | ФСБЦ-14.3.01.03-0001 | Состав грунтовочный глубокого проникновения |  |  |  | кг | 68.9413 | 1 | 68.9413 | 65.84 | 1.26 | 82.96 |  | 5719.37 | [22 empty] | Состав грунтовочный глубокого проникновения
|  | Всего по позиции |  |  |  | 12: 5719.37 | [27 empty] | Всего по позиции
7 | ФСБЦ-14.3.02.01-0392 | Краска водно-дисперсионная акрилатная ВД-АК-116 |  |  |  | кг | 226.5213 | 1 | 226.5213 | 456.84 | 1.92 | 877.13 |  | 198688.63 | [22 empty] | Краска водно-дисперсионная акрилатная ВД-АК-116
|  | Всего по позиции |  |  |  | 12: 198688.63 | [27 empty] | Всего по позиции
8 | ГЭСН08-07-001-02 | Установка и разборка наружных инвентарных лесов высотой до 16 м: трубчатых для прочих отделочных работ |  |  |  | 4: 100 м2; 5: 4.59; 6: 1; 7: 4.59 | [22 empty] | Установка и разборка наружных инвентарных лесов высотой до 16 м: трубчатых для прочих отделочных работ
| 421/пр_2020_прил.10_т.1_п.5_гр.3 | Производство работ осуществляется в стесненных условиях населенных пунктов ОЗП=1,15; ЭМ=1,15 к расх.; ЗПМ=1,15; ТЗ=1,15; ТЗМ=1,15 | [35 empty] | Производство работ осуществляется в стесненных условиях населенных пунктов ОЗП=1,15; ЭМ=1,15 к расх.; ЗПМ=1,15; ТЗ=1,15; ТЗМ=1,15
| 421/пр_2020_п.58_пп.б | При применении сметных норм, включенных в сборники ГЭСН (ФЕР, ТЕР), аналогичных технологическим процессам в новом строительстве, в том числе по возведению новых конструктивных элементов ОЗП=1,15; ЭМ=1,25 к расх.; ЗПМ=1,25; ТЗ=1,15; ТЗМ=1,25 | [35 empty] | При применении сметных норм, включенных в сборники ГЭСН (ФЕР, ТЕР), аналогичных технологическим процессам в новом строительстве, в том числе по возведению новых конструктивных элементов ОЗП=1,15; ЭМ=1,25 к расх.; ЗПМ=1,25; ТЗ=1,15; ТЗМ=1,25
| 1-100-31 | Средний разряд работы 3,1 |  |  |  | чел.-ч | 43.5 | 1.3225 | 264.057 |  |  | 417.12 |  | 110143.44 | [24 empty] | Средний разряд работы 3,1
| 91.14.02-001 | Автомобили бортовые, грузоподъемность до 5 т |  |  |  | маш.-ч | 0.07 | 1.4375 | 0.46187 |  |  | 666.49 |  | 307.83 | [24 empty] | Автомобили бортовые, грузоподъемность до 5 т
| 4-100-040 | ОТм(Зтм) Средний разряд машинистов 4 |  |  |  | чел.-ч | 0.07 | 1.4375 | 0.46187 |  |  | 463.85 |  | 214.24 | [28 empty] | ОТм(Зтм) Средний разряд машинистов 4
| 01.7.16.02-0002 | Леса стальные стоечные приставные хомутовые (стойки, связи, поперечины, лестницы) в комплекте с пробками (хомутами, башмаками, болтами), без щитов настила, высота лесов до 60 м |  |  |  | т | 0.035 |  | 0.16065 | 91734.54 | 1.29 | 118337.56 |  | 19010.93 | [24 empty] | Леса стальные стоечные приставные хомутовые (стойки, связи, поперечины, лестницы) в комплекте с пробками (хомутами, башмаками, болтами), без щитов настила, высота лесов до 60 м
| 11.1.03.01-0063 | Бруски обрезные хвойных пород (ель, сосна), естественной влажности, длина 2-6,5 м, ширина 20-90 мм, толщина 20-90 мм, сорт III |  |  |  | м3 | 0.009 |  | 0.04131 | 16496.03 | 1.05 | 17320.83 |  | 715.52 | [24 empty] | Бруски обрезные хвойных пород (ель, сосна), естественной влажности, длина 2-6,5 м, ширина 20-90 мм, толщина 20-90 мм, сорт III
|  | Итого прямые затраты |  |  |  | 12: 130391.96 | [25 empty] | Итого прямые затраты
|  | ФОТ |  |  |  | 12: 110357.68 | [26 empty] | ФОТ
| Пр/812-008.0-1, Приказ № 812/пр от 21.12.2020 п.25 | НР Конструкции из кирпича и блоков |  |  |  | 4: %; 5: 110; 6: 0.9; 7: 99; 12: 109254.1 | [26 empty] | НР Конструкции из кирпича и блоков
| Пр/774-008.0, Приказ № 774/пр от 11.12.2020 п.16 | СП Конструкции из кирпича и блоков |  |  |  | 4: %; 5: 69; 6: 0.85; 7: 58.65; 12: 64724.78 | [26 empty] | СП Конструкции из кирпича и блоков
|  | Всего по позиции |  |  |  | 10: 66311.73; 12: 304370.84 | [27 empty] | Всего по позиции
9 | ФСБЦ-11.1.03.05-0098 | Доска необрезная хвойных пород, сухая, длина 2-6,5 м, ширина 100-250, толщина 25 мм, сорт III |  |  |  | м3 | 0.39015 | 1 | 0.39015 | 14770.36 | 1.67 | 24666.5 |  | 9623.63 | [22 empty] | Доска необрезная хвойных пород, сухая, длина 2-6,5 м, ширина 100-250, толщина 25 мм, сорт III
|  | Всего по позиции |  |  |  | 12: 9623.63 | [27 empty] | Всего по позиции
10 | ГЭСН26-01-055-02 | Установка пароизоляционного слоя из: пленки полиэтиленовой (без стекловолокнистых материалов) |  |  |  | 4: 100 м2; 5: 0.4535; 6: 1; 7: 0.4535 | [22 empty] | Установка пароизоляционного слоя из: пленки полиэтиленовой (без стекловолокнистых материалов)
| 421/пр_2020_прил.10_т.1_п.5_гр.3 | Производство работ осуществляется в стесненных условиях населенных пунктов ОЗП=1,15; ЭМ=1,15 к расх.; ЗПМ=1,15; ТЗ=1,15; ТЗМ=1,15 | [35 empty] | Производство работ осуществляется в стесненных условиях населенных пунктов ОЗП=1,15; ЭМ=1,15 к расх.; ЗПМ=1,15; ТЗ=1,15; ТЗМ=1,15
| 421/пр_2020_п.58_пп.б | При применении сметных норм, включенных в сборники ГЭСН (ФЕР, ТЕР), аналогичных технологическим процессам в новом строительстве, в том числе по возведению новых конструктивных элементов ОЗП=1,15; ЭМ=1,25 к расх.; ЗПМ=1,25; ТЗ=1,15; ТЗМ=1,25 | [35 empty] | При применении сметных норм, включенных в сборники ГЭСН (ФЕР, ТЕР), аналогичных технологическим процессам в новом строительстве, в том числе по возведению новых конструктивных элементов ОЗП=1,15; ЭМ=1,25 к расх.; ЗПМ=1,25; ТЗ=1,15; ТЗМ=1,25
| 1-100-32 | Средний разряд работы 3,2 |  |  |  | чел.-ч | 14.36 | 1.3225 | 8.6125 |  |  | 422.32 |  | 3637.22 | [24 empty] | Средний разряд работы 3,2
| 91.14.02-001 | Автомобили бортовые, грузоподъемность до 5 т |  |  |  | маш.-ч | 0.25 | 1.4375 | 0.16298 |  |  | 666.49 |  | 108.62 | [24 empty] | Автомобили бортовые, грузоподъемность до 5 т
| 4-100-040 | ОТм(Зтм) Средний разряд машинистов 4 |  |  |  | чел.-ч | 0.25 | 1.4375 | 0.16298 |  |  | 463.85 |  | 75.6 | [28 empty] | ОТм(Зтм) Средний разряд машинистов 4
| 01.7.06.03-0022 | Ленты полиэтиленовые с липким слоем, прозрачные, ширина 50 мм, толщина 0,08 мм |  |  |  | м | 1458.35 |  | 661.3617 | 2.52 | 1.93 | 4.86 |  | 3214.22 | [24 empty] | Ленты полиэтиленовые с липким слоем, прозрачные, ширина 50 мм, толщина 0,08 мм
|  | Итого прямые затраты |  |  |  | 12: 7035.66 | [25 empty] | Итого прямые затраты
|  | ФОТ |  |  |  | 12: 3712.82 | [26 empty] | ФОТ
| Пр/812-020.0-1, Приказ № 812/пр от 21.12.2020 п.25 | НР Теплоизоляционные работы |  |  |  | 4: %; 5: 97; 6: 0.9; 7: 87.3; 12: 3241.29 | [26 empty] | НР Теплоизоляционные работы
| Пр/774-020.0, Приказ № 774/пр от 11.12.2020 п.16 | СП Теплоизоляционные работы |  |  |  | 4: %; 5: 55; 6: 0.85; 7: 46.75; 12: 1735.74 | [26 empty] | СП Теплоизоляционные работы
|  | Всего по позиции |  |  |  | 10: 26488.84; 12: 12012.69 | [27 empty] | Всего по позиции
11 | ФСБЦ-01.7.07.12-0022 | Пленка полиэтиленовая, толщина 0,2-0,5 мм |  |  |  | м2 | 52.1525 | 1 | 52.1525 | 14.89 | 1.06 | 15.78 |  | 822.97 | [22 empty] | Пленка полиэтиленовая, толщина 0,2-0,5 мм
|  | Всего по позиции |  |  |  | 12: 822.97 | [27 empty] | Всего по позиции
Цоколь | [35 empty] | Цоколь
12 | ГЭСН46-02-009-02 | Отбивка штукатурки с поверхностей: стен и потолков кирпичных |  |  |  | 4: 100 м2; 5: 0.459; 6: 1; 7: 0.459 | [22 empty] | Отбивка штукатурки с поверхностей: стен и потолков кирпичных
| 421/пр_2020_прил.10_т.1_п.5_гр.3 | Производство работ осуществляется в стесненных условиях населенных пунктов ОЗП=1,15; ЭМ=1,15 к расх.; ЗПМ=1,15; ТЗ=1,15; ТЗМ=1,15 | [35 empty] | Производство работ осуществляется в стесненных условиях населенных пунктов ОЗП=1,15; ЭМ=1,15 к расх.; ЗПМ=1,15; ТЗ=1,15; ТЗМ=1,15
| 1-100-20 | Средний разряд работы 2,0 |  |  |  | чел.-ч | 22.82 | 1.15 | 12.0455 |  |  | 377.31 |  | 4544.9 | [24 empty] | Средний разряд работы 2,0
|  | Итого прямые затраты |  |  |  | 12: 4544.9 | [25 empty] | Итого прямые затраты
|  | ФОТ |  |  |  | 12: 4544.9 | [26 empty] | ФОТ
| Пр/812-040.2-1 | НР Работы по реконструкции зданий и сооружений: разборка отдельных конструктивных элементов здания (сооружения), а также зданий (сооружений) в целом |  |  |  | 4: %; 5: 91; 7: 91; 12: 4135.86 | [26 empty] | НР Работы по реконструкции зданий и сооружений: разборка отдельных конструктивных элементов здания (сооружения), а также зданий (сооружений) в целом
| Пр/774-040.2 | СП Работы по реконструкции зданий и сооружений: разборка отдельных конструктивных элементов здания (сооружения), а также зданий (сооружений) в целом |  |  |  | 4: %; 5: 52; 7: 52; 12: 2363.35 | [26 empty] | СП Работы по реконструкции зданий и сооружений: разборка отдельных конструктивных элементов здания (сооружения), а также зданий (сооружений) в целом
|  | Всего по позиции |  |  |  | 10: 24061.24; 12: 11044.11 | [27 empty] | Всего по позиции
13 | ГЭСН15-01-090-02 | Устройство вентилируемых фасадов с облицовкой панелями из композитных материалов: без теплоизоляционного слоя |  |  |  | 4: 100 м2; 5: 0.459; 6: 1; 7: 0.459 | [22 empty] | Устройство вентилируемых фасадов с облицовкой панелями из композитных материалов: без теплоизоляционного слоя
| 421/пр_2020_прил.10_т.1_п.5_гр.3 | Производство работ осуществляется в стесненных условиях населенных пунктов ОЗП=1,15; ЭМ=1,15 к расх.; ЗПМ=1,15; ТЗ=1,15; ТЗМ=1,15 | [35 empty] | Производство работ осуществляется в стесненных условиях населенных пунктов ОЗП=1,15; ЭМ=1,15 к расх.; ЗПМ=1,15; ТЗ=1,15; ТЗМ=1,15
| 421/пр_2020_п.58_пп.б | При применении сметных норм, включенных в сборники ГЭСН (ФЕР, ТЕР), аналогичных технологическим процессам в новом строительстве, в том числе по возведению новых конструктивных элементов ОЗП=1,15; ЭМ=1,25 к расх.; ЗПМ=1,25; ТЗ=1,15; ТЗМ=1,25 | [35 empty] | При применении сметных норм, включенных в сборники ГЭСН (ФЕР, ТЕР), аналогичных технологическим процессам в новом строительстве, в том числе по возведению новых конструктивных элементов ОЗП=1,15; ЭМ=1,25 к расх.; ЗПМ=1,25; ТЗ=1,15; ТЗМ=1,25
| 1-100-40 | Средний разряд работы 4,0 |  |  |  | чел.-ч | 207.98 | 1.3225 | 126.2496 |  |  | 463.85 |  | 58560.87 | [24 empty] | Средний разряд работы 4,0
| 91.06.06-047 | Подъемники одномачтовые, грузоподъемность до 500 кг, высота подъема 35 м |  |  |  | маш.-ч | 18.12 | 1.4375 | 11.9558 | 33.96 | 1.63 | 55.35 |  | 661.75 | [24 empty] | Подъемники одномачтовые, грузоподъемность до 500 кг, высота подъема 35 м
| 4-100-030 | ОТм(Зтм) Средний разряд машинистов 3 |  |  |  | чел.-ч | 18.12 | 1.4375 | 11.9558 |  |  | 411.93 |  | 4924.95 | [28 empty] | ОТм(Зтм) Средний разряд машинистов 3
| 01.7.03.04-0001 | Электроэнергия |  |  |  | 4: кВт-ч; 5: 36.77; 7: 16.8774; 10: 7.88; 12: 132.99 | [24 empty] | Электроэнергия
|  | Итого прямые затраты |  |  |  | 12: 64280.56 | [25 empty] | Итого прямые затраты
|  | ФОТ |  |  |  | 12: 63485.82 | [26 empty] | ФОТ
| Пр/812-015.0-1, Приказ № 812/пр от 21.12.2020 п.25 | НР Отделочные работы |  |  |  | 4: %; 5: 100; 6: 0.9; 7: 90; 12: 57137.24 | [26 empty] | НР Отделочные работы
| Пр/774-015.0, Приказ № 774/пр от 11.12.2020 п.16 | СП Отделочные работы |  |  |  | 4: %; 5: 49; 6: 0.85; 7: 41.65; 12: 26441.84 | [26 empty] | СП Отделочные работы
|  | Всего по позиции |  |  |  | 10: 322134.29; 12: 147859.64 | [27 empty] | Всего по позиции
14 | ФСБЦ-07.2.06.06-0011 | Конструкции навесной фасадной системы с воздушным зазором |  |  |  | м2 | 47.277 | 1 | 47.277 | 634.33 | 1.29 | 818.29 |  | 38686.3 | [22 empty] | Конструкции навесной фасадной системы с воздушным зазором
|  | Всего по позиции |  |  |  | 12: 38686.3 | [27 empty] | Всего по позиции
15 | ФСБЦ-07.2.05.02-0002 | Изделия металлические оцинкованные фасонные (металлокассеты крашенные) |  |  |  | м2 | 47.277 | 1 | 47.277 | 3048.59 | 1.32 | 4024.14 |  | 190249.27 | [22 empty] | Изделия металлические оцинкованные фасонные (металлокассеты крашенные)
|  | Всего по позиции |  |  |  | 12: 190249.27 | [27 empty] | Всего по позиции
16 | ГЭСН15-01-094-06 | Устройство проемов в вентилируемых фасадах с вертикально-горизонтальным каркасом, с лесов: устройство отлива |  |  |  | 4: 100 м2; 5: 0.0765; 6: 1; 7: 0.0765 | [22 empty] | Устройство проемов в вентилируемых фасадах с вертикально-горизонтальным каркасом, с лесов: устройство отлива
| 421/пр_2020_прил.10_т.1_п.5_гр.3 | Производство работ осуществляется в стесненных условиях населенных пунктов ОЗП=1,15; ЭМ=1,15 к расх.; ЗПМ=1,15; ТЗ=1,15; ТЗМ=1,15 | [35 empty] | Производство работ осуществляется в стесненных условиях населенных пунктов ОЗП=1,15; ЭМ=1,15 к расх.; ЗПМ=1,15; ТЗ=1,15; ТЗМ=1,15
| 421/пр_2020_п.58_пп.б | При применении сметных норм, включенных в сборники ГЭСН (ФЕР, ТЕР), аналогичных технологическим процессам в новом строительстве, в том числе по возведению новых конструктивных элементов ОЗП=1,15; ЭМ=1,25 к расх.; ЗПМ=1,25; ТЗ=1,15; ТЗМ=1,25 | [35 empty] | При применении сметных норм, включенных в сборники ГЭСН (ФЕР, ТЕР), аналогичных технологическим процессам в новом строительстве, в том числе по возведению новых конструктивных элементов ОЗП=1,15; ЭМ=1,25 к расх.; ЗПМ=1,25; ТЗ=1,15; ТЗМ=1,25
| 1-100-30 | Средний разряд работы 3,0 |  |  |  | чел.-ч | 100.55 | 1.3225 | 10.1728 |  |  | 411.93 |  | 4190.47 | [24 empty] | Средний разряд работы 3,0
| 91.05.01-017 | Краны башенные, грузоподъемность 8 т |  |  |  | маш.-ч | 0.11 | 1.4375 | 0.012097 |  |  | 1099.19 |  | 13.3 | [24 empty] | Краны башенные, грузоподъемность 8 т
| 4-100-060 | ОТм(Зтм) Средний разряд машинистов 6 |  |  |  | чел.-ч | 0.11 | 1.4375 | 0.012097 |  |  | 623.09 |  | 7.54 | [28 empty] | ОТм(Зтм) Средний разряд машинистов 6
| 91.14.02-001 | Автомобили бортовые, грузоподъемность до 5 т |  |  |  | маш.-ч | 0.32 | 1.4375 | 0.03519 |  |  | 666.49 |  | 23.45 | [24 empty] | Автомобили бортовые, грузоподъемность до 5 т
| 4-100-040 | ОТм(Зтм) Средний разряд машинистов 4 |  |  |  | чел.-ч | 0.32 | 1.4375 | 0.03519 |  |  | 463.85 |  | 16.32 | [28 empty] | ОТм(Зтм) Средний разряд машинистов 4
| 01.7.03.04-0001 | Электроэнергия |  |  |  | 4: кВт-ч; 5: 25.54; 7: 1.9538; 10: 7.88; 12: 15.4 | [24 empty] | Электроэнергия
| 07.2.06.03-0298 | Профиль монтажный угловой 79° из оцинкованной стали с полимерным покрытием для навесных вентилируемых фасадов, сечение 40х40 мм, толщина стали 1,2 мм |  |  |  | м | 197.05 |  | 15.0743 | 193.15 | 1.29 | 249.16 |  | 3755.92 | [24 empty] | Профиль монтажный угловой 79° из оцинкованной стали с полимерным покрытием для навесных вентилируемых фасадов, сечение 40х40 мм, толщина стали 1,2 мм
| 08.1.02.07-0200 | Сливы оконные из оцинкованной стали, окрашенные, для навесных вентилируемых фасадов, толщина 0,5 мм |  |  |  | м2 | 110.23 |  | 8.4326 | 5911.37 | 1.32 | 7803.01 |  | 65799.62 | [24 empty] | Сливы оконные из оцинкованной стали, окрашенные, для навесных вентилируемых фасадов, толщина 0,5 мм
|  | Итого прямые затраты |  |  |  | 12: 73822.02 | [25 empty] | Итого прямые затраты
|  | ФОТ |  |  |  | 12: 4214.33 | [26 empty] | ФОТ
| Пр/812-015.0-1, Приказ № 812/пр от 21.12.2020 п.25 | НР Отделочные работы |  |  |  | 4: %; 5: 100; 6: 0.9; 7: 90; 12: 3792.9 | [26 empty] | НР Отделочные работы
| Пр/774-015.0, Приказ № 774/пр от 11.12.2020 п.16 | СП Отделочные работы |  |  |  | 4: %; 5: 49; 6: 0.85; 7: 41.65; 12: 1755.27 | [26 empty] | СП Отделочные работы
|  | Всего по позиции |  |  |  | 10: 1037518.82; 12: 79370.19 | [27 empty] | Всего по позиции
17 | ФСБЦ-01.7.15.14-0211 | Шурупы самонарезающие стальные с потайной головкой и крестообразным шлицем, наконечник сверло, диаметр 4,8 мм, длина 50 мм |  |  |  | 100 шт | 0.52709 | 1 | 0.52709 | 300.41 | 1.26 | 378.52 |  | 199.51 | [22 empty] | Шурупы самонарезающие стальные с потайной головкой и крестообразным шлицем, наконечник сверло, диаметр 4,8 мм, длина 50 мм
|  | Всего по позиции |  |  |  | 12: 199.51 | [27 empty] | Всего по позиции
18 | ФСБЦ-01.7.15.08-1002 | Заклепки вытяжные из нержавеющей стали для навесных вентилируемых фасадов, размеры 4х8 мм |  |  |  | 100 шт | 2.5459 | 1 | 2.5459 | 264.41 | 1.26 | 333.16 |  | 848.2 | [22 empty] | Заклепки вытяжные из нержавеющей стали для навесных вентилируемых фасадов, размеры 4х8 мм
|  | Всего по позиции |  |  |  | 12: 848.2 | [27 empty] | Всего по позиции
Двери | [35 empty] | Двери
19 | ГЭСН09-04-012-01 | Демонтаж металлических дверных блоков в готовые проемы |  |  |  | 4: м2; 5: 5.46; 6: 1; 7: 5.46 | [22 empty] | Демонтаж металлических дверных блоков в готовые проемы
| 421/пр_2020_прил.10_т.1_п.5_гр.3 | Производство работ осуществляется в стесненных условиях населенных пунктов ОЗП=1,15; ЭМ=1,15 к расх.; ЗПМ=1,15; ТЗ=1,15; ТЗМ=1,15 | [35 empty] | Производство работ осуществляется в стесненных условиях населенных пунктов ОЗП=1,15; ЭМ=1,15 к расх.; ЗПМ=1,15; ТЗ=1,15; ТЗМ=1,15
| 648/пр_2022_п.144_т.2_стр.4_стб.3 | Демонтаж (разборка) металлических, металлокомпозитных, композитных конструкций ОЗП=0,7; ЭМ=0,7 к расх.; ЗПМ=0,7; МАТ=0 к расх.; ТЗ=0,7; ТЗМ=0,7 | [35 empty] | Демонтаж (разборка) металлических, металлокомпозитных, композитных конструкций ОЗП=0,7; ЭМ=0,7 к расх.; ЗПМ=0,7; МАТ=0 к расх.; ТЗ=0,7; ТЗМ=0,7
| Прил.9.3 п.5 | Монтаж конструкций, окрашенных в заводских условиях или неокрашенных, поставляемых в пакетах ОЗП=1,03; ТЗ=1,03 | [35 empty] | Монтаж конструкций, окрашенных в заводских условиях или неокрашенных, поставляемых в пакетах ОЗП=1,03; ТЗ=1,03
| 1-100-42 | Средний разряд работы 4,2 |  |  |  | чел.-ч | 2.4 | 0.82915 | 10.8652 |  |  | 477.7 |  | 5190.3 | [24 empty] | Средний разряд работы 4,2
| 91.14.02-001 | Автомобили бортовые, грузоподъемность до 5 т |  |  |  | маш.-ч | 0.17 | 0.805 | 0.7472 |  |  | 666.49 |  | 498 | [24 empty] | Автомобили бортовые, грузоподъемность до 5 т
| 4-100-040 | ОТм(Зтм) Средний разряд машинистов 4 |  |  |  | чел.-ч | 0.17 | 0.805 | 0.7472 |  |  | 463.85 |  | 346.59 | [28 empty] | ОТм(Зтм) Средний разряд машинистов 4
| 91.17.04-233 | Аппараты сварочные для ручной дуговой сварки, сварочный ток до 350 А |  |  |  | маш.-ч | 0.4 | 0.805 | 1.7581 |  |  | 37.2 |  | 65.4 | [24 empty] | Аппараты сварочные для ручной дуговой сварки, сварочный ток до 350 А
| 01.7.03.04-0001 | Электроэнергия |  |  |  | кВт-ч | 0.1384 | 0 | 0 |  |  | 7.88 |  | 0 | [24 empty] | Электроэнергия
| 01.7.11.07-0227 | Электроды сварочные для сварки низколегированных и углеродистых сталей УОНИ 13/45, Э42А, диаметр 4-5 мм |  |  |  | кг | 0.1 | 0 | 0 | 155.63 | 0.95 | 147.85 |  | 0 | [24 empty] | Электроды сварочные для сварки низколегированных и углеродистых сталей УОНИ 13/45, Э42А, диаметр 4-5 мм
| 08.4.01.02-0011 | Детали закладные и накладные изготовленные без применения сварки, гнутья, сверления (пробивки) отверстий, поставляемые отдельно |  |  |  | т | 0.003 | 0 | 0 | 115095.05 | 1.21 | 139265.01 |  | 0 | [24 empty] | Детали закладные и накладные изготовленные без применения сварки, гнутья, сверления (пробивки) отверстий, поставляемые отдельно
| 14.5.01.05-0011 | Герметик пенополиуретановый (пена монтажная) универсальный, объем 850 мл |  |  |  | шт | 0.1 | 0 | 0 | 377.99 | 1.24 | 468.71 |  | 0 | [24 empty] | Герметик пенополиуретановый (пена монтажная) универсальный, объем 850 мл
|  | Итого прямые затраты |  |  |  | 12: 6100.29 | [25 empty] | Итого прямые затраты
|  | ФОТ |  |  |  | 12: 5536.89 | [26 empty] | ФОТ
| Пр/812-009.0-1, Приказ № 812/пр от 21.12.2020 п.25 | НР Строительные металлические конструкции |  |  |  | 4: %; 5: 93; 7: 93; 12: 5149.31 | [26 empty] | НР Строительные металлические конструкции
| Пр/774-009.0, Приказ № 774/пр от 11.12.2020 п.16 | СП Строительные металлические конструкции |  |  |  | 4: %; 5: 62; 7: 62; 12: 3432.87 | [26 empty] | СП Строительные металлические конструкции
|  | Всего по позиции |  |  |  | 10: 2689.1; 12: 14682.47 | [27 empty] | Всего по позиции
20 | ГЭСН09-04-013-02 | Установка противопожарных дверей: двупольных глухих |  |  |  | 4: м2; 5: 5.46; 6: 1; 7: 5.46 | [22 empty] | Установка противопожарных дверей: двупольных глухих
| 421/пр_2020_прил.10_т.1_п.5_гр.3 | Производство работ осуществляется в стесненных условиях населенных пунктов ОЗП=1,15; ЭМ=1,15 к расх.; ЗПМ=1,15; ТЗ=1,15; ТЗМ=1,15 | [35 empty] | Производство работ осуществляется в стесненных условиях населенных пунктов ОЗП=1,15; ЭМ=1,15 к расх.; ЗПМ=1,15; ТЗ=1,15; ТЗМ=1,15
| Прил.9.3 п.5 | Монтаж конструкций, окрашенных в заводских условиях или неокрашенных, поставляемых в пакетах ОЗП=1,03; ТЗ=1,03 | [35 empty] | Монтаж конструкций, окрашенных в заводских условиях или неокрашенных, поставляемых в пакетах ОЗП=1,03; ТЗ=1,03
| 421/пр_2020_п.58_пп.б | При применении сметных норм, включенных в сборники ГЭСН (ФЕР, ТЕР), аналогичных технологическим процессам в новом строительстве, в том числе по возведению новых конструктивных элементов ОЗП=1,15; ЭМ=1,25 к расх.; ЗПМ=1,25; ТЗ=1,15; ТЗМ=1,25 | [35 empty] | При применении сметных норм, включенных в сборники ГЭСН (ФЕР, ТЕР), аналогичных технологическим процессам в новом строительстве, в том числе по возведению новых конструктивных элементов ОЗП=1,15; ЭМ=1,25 к расх.; ЗПМ=1,25; ТЗ=1,15; ТЗМ=1,25
| 1-100-43 | Средний разряд работы 4,3 |  |  |  | чел.-ч | 2.78 | 1.3622 | 20.6762 |  |  | 484.62 |  | 10020.09 | [24 empty] | Средний разряд работы 4,3
| 91.14.02-001 | Автомобили бортовые, грузоподъемность до 5 т |  |  |  | маш.-ч | 0.02 | 1.4375 | 0.15698 |  |  | 666.49 |  | 104.62 | [24 empty] | Автомобили бортовые, грузоподъемность до 5 т
| 4-100-040 | ОТм(Зтм) Средний разряд машинистов 4 |  |  |  | чел.-ч | 0.02 | 1.4375 | 0.15698 |  |  | 463.85 |  | 72.81 | [28 empty] | ОТм(Зтм) Средний разряд машинистов 4
| 91.17.04-233 | Аппараты сварочные для ручной дуговой сварки, сварочный ток до 350 А |  |  |  | маш.-ч | 0.73 | 1.4375 | 5.7296 |  |  | 37.2 |  | 213.14 | [24 empty] | Аппараты сварочные для ручной дуговой сварки, сварочный ток до 350 А
| 01.7.03.04-0001 | Электроэнергия |  |  |  | 4: кВт-ч; 5: 0.8252; 7: 4.5056; 10: 7.88; 12: 35.5 | [24 empty] | Электроэнергия
| 01.7.11.07-0227 | Электроды сварочные для сварки низколегированных и углеродистых сталей УОНИ 13/45, Э42А, диаметр 4-5 мм |  |  |  | кг | 0.08 |  | 0.4368 | 155.63 | 0.95 | 147.85 |  | 64.58 | [24 empty] | Электроды сварочные для сварки низколегированных и углеродистых сталей УОНИ 13/45, Э42А, диаметр 4-5 мм
| 01.7.15.02-0051 | Болты анкерные |  |  |  | т | 0.003 |  | 0.01638 | 89330.06 | 1.09 | 97369.77 |  | 1594.92 | [24 empty] | Болты анкерные
| 14.5.01.05-0013 | Герметик пенополиуретановый (пена монтажная) противопожарный для мест с повышенными требованиями пожарной безопасности, объем 880 мл |  |  |  | шт | 0.19 |  | 1.0374 | 478.28 | 1.24 | 593.07 |  | 615.25 | [24 empty] | Герметик пенополиуретановый (пена монтажная) противопожарный для мест с повышенными требованиями пожарной безопасности, объем 880 мл
|  | Итого прямые затраты |  |  |  | 12: 12720.91 | [25 empty] | Итого прямые затраты
|  | ФОТ |  |  |  | 12: 10092.9 | [26 empty] | ФОТ
| Пр/812-009.0-1, Приказ № 812/пр от 21.12.2020 п.25 | НР Строительные металлические конструкции |  |  |  | 4: %; 5: 93; 6: 0.9; 7: 83.7; 12: 8447.76 | [26 empty] | НР Строительные металлические конструкции
| Пр/774-009.0, Приказ № 774/пр от 11.12.2020 п.16 | СП Строительные металлические конструкции |  |  |  | 4: %; 5: 62; 6: 0.85; 7: 52.7; 12: 5318.96 | [26 empty] | СП Строительные металлические конструкции
|  | Всего по позиции |  |  |  | 10: 4851.21; 12: 26487.63 | [27 empty] | Всего по позиции
21 | ФСБЦ-07.1.01.01-0006 | Блок дверной металлический противопожарный двупольный, предел огнестойкости EI 60, с заполнением минеральной ватой, окрашенный порошковыми красками, с замком-защелкой, без доводчика, размеры 1300х2100 мм |  |  |  | шт | 2 | 1 | 2 | 17255.78 | 1.45 | 25020.88 |  | 50041.76 | [22 empty] | Блок дверной металлический противопожарный двупольный, предел огнестойкости EI 60, с заполнением минеральной ватой, окрашенный порошковыми красками, с замком-защелкой, без доводчика, размеры 1300х2100 мм
|  | Всего по позиции |  |  |  | 12: 50041.76 | [27 empty] | Всего по позиции
22 | ФСБЦ-01.7.04.04-1008 | Замок врезной цилиндровый, тип ЗВ4, с защелкой, фалевыми ручками и с засовом из трех стержней, повышенной пожаростойкости |  |  |  | компл | 2 | 1 | 2 | 1071.51 | 1.32 | 1414.39 |  | 2828.78 | [22 empty] | Замок врезной цилиндровый, тип ЗВ4, с защелкой, фалевыми ручками и с засовом из трех стержней, повышенной пожаростойкости
|  | Всего по позиции |  |  |  | 12: 2828.78 | [27 empty] | Всего по позиции
23 | ФСБЦ-01.7.04.10-0011 | Ручка-кнопка с винтом, алюминиевая или из сплава ЦАМ |  |  |  | компл | 2 | 1 | 2 | 55.42 | 1.46 | 80.91 |  | 161.82 | [22 empty] | Ручка-кнопка с винтом, алюминиевая или из сплава ЦАМ
|  | Всего по позиции |  |  |  | 12: 161.82 | [27 empty] | Всего по позиции
Отмостка | [35 empty] | Отмостка
24 | ГЭСНр69-01-016-02 | Ремонт отмостки: бетонной толщиной 20 см |  |  |  | 4: 100 м2; 5: 1.588; 6: 1; 7: 1.588 | [22 empty] | Ремонт отмостки: бетонной толщиной 20 см
| 421/пр_2020_прил.10_т.1_п.5_гр.3 | Производство работ осуществляется в стесненных условиях населенных пунктов ОЗП=1,15; ЭМ=1,15 к расх.; ЗПМ=1,15; ТЗ=1,15; ТЗМ=1,15 | [35 empty] | Производство работ осуществляется в стесненных условиях населенных пунктов ОЗП=1,15; ЭМ=1,15 к расх.; ЗПМ=1,15; ТЗ=1,15; ТЗМ=1,15
|  | толщиной 20см ПЗ=1,333 (ОЗП=1,333; ЭМ=1,333 к расх.; ЗПМ=1,333; МАТ=1,333 к расх.; ТЗ=1,333; ТЗМ=1,333) | [35 empty] | толщиной 20см ПЗ=1,333 (ОЗП=1,333; ЭМ=1,333 к расх.; ЗПМ=1,333; МАТ=1,333 к расх.; ТЗ=1,333; ТЗМ=1,333)
| 1-100-24 | Средний разряд работы 2,4 |  |  |  | чел.-ч | 126.63 | 1.533 | 308.2585 |  |  | 391.16 |  | 120578.4 | [24 empty] | Средний разряд работы 2,4
| 91.07.02-011 | Автобетононасосы, производительность 65 м3/ч |  |  |  | маш.-ч | 0.83 | 1.533 | 2.0205 | 2390.07 | 1.46 | 3489.5 |  | 7050.5 | [24 empty] | Автобетононасосы, производительность 65 м3/ч
| 4-100-070 | ОТм(Зтм) Средний разряд машинистов 7 |  |  |  | чел.-ч | 0.83 | 1.533 | 2.0205 |  |  | 664.63 |  | 1342.88 | [28 empty] | ОТм(Зтм) Средний разряд машинистов 7
| 91.08.09-002 | Плиты вибрационные электрические, мощность до 1 кВт |  |  |  | маш.-ч | 1.83 | 1.533 | 4.4548 | 7.51 | 1.4 | 10.51 |  | 46.82 | [24 empty] | Плиты вибрационные электрические, мощность до 1 кВт
| 91.14.02-001 | Автомобили бортовые, грузоподъемность до 5 т |  |  |  | маш.-ч | 0.02 | 1.533 | 0.048687 |  |  | 666.49 |  | 32.45 | [24 empty] | Автомобили бортовые, грузоподъемность до 5 т
| 4-100-040 | ОТм(Зтм) Средний разряд машинистов 4 |  |  |  | чел.-ч | 0.02 | 1.533 | 0.048687 |  |  | 463.85 |  | 22.58 | [28 empty] | ОТм(Зтм) Средний разряд машинистов 4
| 91.14.03-003 | Автомобили-самосвалы, грузоподъемность до 15 т |  |  |  | маш.-ч | 16.46 | 1.533 | 40.069 |  |  | 1126.44 |  | 45135.31 | [24 empty] | Автомобили-самосвалы, грузоподъемность до 15 т
| 4-100-050 | ОТм(Зтм) Средний разряд машинистов 5 |  |  |  | чел.-ч | 16.46 | 1.533 | 40.069 |  |  | 533.09 |  | 21360.37 | [28 empty] | ОТм(Зтм) Средний разряд машинистов 5
| 91.18.01-508 | Компрессоры винтовые передвижные с электродвигателем, давление до 1 МПа (10 атм), производительность до 5 м3/мин |  |  |  | маш.-ч | 7.5 | 1.533 | 18.2574 | 115.43 | 1.59 | 183.53 |  | 3350.79 | [24 empty] | Компрессоры винтовые передвижные с электродвигателем, давление до 1 МПа (10 атм), производительность до 5 м3/мин
| 91.21.10-004 | Молотки чеканочные при работе от передвижных компрессорных установок |  |  |  | маш.-ч | 15 | 1.533 | 36.5149 | 2.93 | 1.55 | 4.54 |  | 165.78 | [24 empty] | Молотки чеканочные при работе от передвижных компрессорных установок
| 01.7.15.06-0111 | Гвозди строительные |  |  |  | т | 0.02 | 1.333 | 0.042336 | 70296.2 | 1.26 | 88573.21 |  | 3749.84 | [24 empty] | Гвозди строительные
| 11.1.03.06-0071 | Доска обрезная хвойных пород, естественной влажности, длина 2-6,5 м, ширина 100-250 мм, толщина 25 мм, сорт III |  |  |  | м3 | 0.94 | 1.333 | 1.9898 | 5764.42 | 1.67 | 9626.58 |  | 19154.93 | [24 empty] | Доска обрезная хвойных пород, естественной влажности, длина 2-6,5 м, ширина 100-250 мм, толщина 25 мм, сорт III
| 11.1.03.06-0079 | Доска обрезная хвойных пород, естественной влажности, длина 2-6,5 м, ширина 100-250 мм, толщина 44-50 мм, сорт III |  |  |  | м3 | 1.47 | 1.333 | 3.1117 | 5764.42 | 1.67 | 9626.58 |  | 29955.05 | [24 empty] | Доска обрезная хвойных пород, естественной влажности, длина 2-6,5 м, ширина 100-250 мм, толщина 44-50 мм, сорт III
|  | Итого прямые затраты |  |  |  | 12: 251945.7 | [25 empty] | Итого прямые затраты
|  | ФОТ |  |  |  | 12: 143304.23 | [26 empty] | ФОТ
| Пр/812-103.0-1 | НР Прочие ремонтно-строительные работы |  |  |  | 4: %; 5: 92; 7: 92; 12: 131839.89 | [26 empty] | НР Прочие ремонтно-строительные работы
| Пр/774-103.0 | СП Прочие ремонтно-строительные работы |  |  |  | 4: %; 5: 44; 7: 44; 12: 63053.86 | [26 empty] | СП Прочие ремонтно-строительные работы
|  | Всего по позиции |  |  |  | 10: 281385.04; 12: 446839.45 | [27 empty] | Всего по позиции
25 | ФСБЦ-04.1.02.05-0140 | Смеси бетонные тяжелого бетона (БСТ) на щебне из гравия, класс В20, F(1)150, W6 |  |  |  | м3 | 32.3952 | 1 | 32.3952 | 4955.98 | 1.11 | 5501.14 |  | 178210.53 | [22 empty] | Смеси бетонные тяжелого бетона (БСТ) на щебне из гравия, класс В20, F(1)150, W6
|  | Всего по позиции |  |  |  | 12: 178210.53 | [27 empty] | Всего по позиции
26 | ФСБЦ-02.2.05.04-2090 | Щебень из плотных горных пород для строительных работ М 800, фракция 20-40 мм |  |  |  | м3 | 16.674 | 1 | 16.674 |  |  | 1242.12 |  | 20711.11 | [22 empty] | Щебень из плотных горных пород для строительных работ М 800, фракция 20-40 мм
|  | Всего по позиции |  |  |  | 12: 20711.11 | [27 empty] | Всего по позиции
27 | ФСБЦ-11.1.03.05-0098 | Доска необрезная хвойных пород, сухая, длина 2-6,5 м, ширина 100-250, толщина 25 мм, сорт III |  |  |  | м3 | 1.5664 | 1 | 1.5664 | 14770.36 | 1.67 | 24666.5 |  | 38638.47 | [22 empty] | Доска необрезная хвойных пород, сухая, длина 2-6,5 м, ширина 100-250, толщина 25 мм, сорт III
|  | Всего по позиции |  |  |  | 12: 38638.47 | [27 empty] | Всего по позиции
28 | ГЭСН06-03-004-14 | Армирование подстилающих слоев и набетонок |  |  |  | 4: т; 5: 0.4367; 6: 1; 7: 0.4367 | [22 empty] | Армирование подстилающих слоев и набетонок
| 421/пр_2020_прил.10_т.1_п.5_гр.3 | Производство работ осуществляется в стесненных условиях населенных пунктов ОЗП=1,15; ЭМ=1,15 к расх.; ЗПМ=1,15; ТЗ=1,15; ТЗМ=1,15 | [35 empty] | Производство работ осуществляется в стесненных условиях населенных пунктов ОЗП=1,15; ЭМ=1,15 к расх.; ЗПМ=1,15; ТЗ=1,15; ТЗМ=1,15
| 421/пр_2020_п.58_пп.б | При применении сметных норм, включенных в сборники ГЭСН (ФЕР, ТЕР), аналогичных технологическим процессам в новом строительстве, в том числе по возведению новых конструктивных элементов ОЗП=1,15; ЭМ=1,25 к расх.; ЗПМ=1,25; ТЗ=1,15; ТЗМ=1,25 | [35 empty] | При применении сметных норм, включенных в сборники ГЭСН (ФЕР, ТЕР), аналогичных технологическим процессам в новом строительстве, в том числе по возведению новых конструктивных элементов ОЗП=1,15; ЭМ=1,25 к расх.; ЗПМ=1,25; ТЗ=1,15; ТЗМ=1,25
| 1-100-33 | Средний разряд работы 3,3 |  |  |  | чел.-ч | 11.6 | 1.3225 | 6.6994 |  |  | 427.51 |  | 2864.07 | [24 empty] | Средний разряд работы 3,3
| 91.05.05-015 | Краны на автомобильном ходу, грузоподъемность 16 т |  |  |  | маш.-ч | 0.15 | 1.4375 | 0.094163 |  |  | 1688.1 |  | 158.96 | [24 empty] | Краны на автомобильном ходу, грузоподъемность 16 т
| 4-100-060 | ОТм(Зтм) Средний разряд машинистов 6 |  |  |  | чел.-ч | 0.15 | 1.4375 | 0.094163 |  |  | 623.09 |  | 58.67 | [28 empty] | ОТм(Зтм) Средний разряд машинистов 6
| 91.14.02-001 | Автомобили бортовые, грузоподъемность до 5 т |  |  |  | маш.-ч | 0.2 | 1.4375 | 0.12555 |  |  | 666.49 |  | 83.68 | [24 empty] | Автомобили бортовые, грузоподъемность до 5 т
| 4-100-040 | ОТм(Зтм) Средний разряд машинистов 4 |  |  |  | чел.-ч | 0.2 | 1.4375 | 0.12555 |  |  | 463.85 |  | 58.24 | [28 empty] | ОТм(Зтм) Средний разряд машинистов 4
| 08.3.03.04-0012 | Проволока светлая, диаметр 1,1 мм |  |  |  | 4: т; 5: 0.028; 7: 0.012228; 10: 64144.07; 12: 784.33 | [24 empty] | Проволока светлая, диаметр 1,1 мм
|  | Итого прямые затраты |  |  |  | 12: 4007.95 | [25 empty] | Итого прямые затраты
|  | ФОТ |  |  |  | 12: 2980.98 | [26 empty] | ФОТ
| Пр/812-006.0-1, Приказ № 812/пр от 21.12.2020 п.25 | НР Бетонные и железобетонные монолитные конструкции и работы в строительстве |  |  |  | 4: %; 5: 102; 6: 0.9; 7: 91.8; 12: 2736.54 | [26 empty] | НР Бетонные и железобетонные монолитные конструкции и работы в строительстве
| Пр/774-006.0, Приказ № 774/пр от 11.12.2020 п.16 | СП Бетонные и железобетонные монолитные конструкции и работы в строительстве |  |  |  | 4: %; 5: 58; 6: 0.85; 7: 49.3; 12: 1469.62 | [26 empty] | СП Бетонные и железобетонные монолитные конструкции и работы в строительстве
|  | Всего по позиции |  |  |  | 10: 18809.5; 12: 8214.11 | [27 empty] | Всего по позиции
29 | ФСБЦ-08.1.02.17-0097 | Сетка стальная сварная из арматурной проволоки без покрытия, диаметр проволоки 5 мм, размер ячейки 100х100 мм |  |  |  | м2 | 166.74 | 1 | 166.74 | 152.92 | 1.21 | 185.03 |  | 30851.9 | [22 empty] | Сетка стальная сварная из арматурной проволоки без покрытия, диаметр проволоки 5 мм, размер ячейки 100х100 мм
|  | Всего по позиции |  |  |  | 12: 30851.9 | [27 empty] | Всего по позиции
30 | ГЭСН08-01-002-01 | Устройство основания под фундаменты: песчаного |  |  |  | 4: м3; 5: 15.88; 6: 1; 7: 15.88 | [22 empty] | Устройство основания под фундаменты: песчаного
| 421/пр_2020_прил.10_т.1_п.5_гр.3 | Производство работ осуществляется в стесненных условиях населенных пунктов ОЗП=1,15; ЭМ=1,15 к расх.; ЗПМ=1,15; ТЗ=1,15; ТЗМ=1,15 | [35 empty] | Производство работ осуществляется в стесненных условиях населенных пунктов ОЗП=1,15; ЭМ=1,15 к расх.; ЗПМ=1,15; ТЗ=1,15; ТЗМ=1,15
| 421/пр_2020_п.58_пп.б | При применении сметных норм, включенных в сборники ГЭСН (ФЕР, ТЕР), аналогичных технологическим процессам в новом строительстве, в том числе по возведению новых конструктивных элементов ОЗП=1,15; ЭМ=1,25 к расх.; ЗПМ=1,25; ТЗ=1,15; ТЗМ=1,25 | [35 empty] | При применении сметных норм, включенных в сборники ГЭСН (ФЕР, ТЕР), аналогичных технологическим процессам в новом строительстве, в том числе по возведению новых конструктивных элементов ОЗП=1,15; ЭМ=1,25 к расх.; ЗПМ=1,25; ТЗ=1,15; ТЗМ=1,25
| 1-100-22 | Средний разряд работы 2,2 |  |  |  | чел.-ч | 0.78 | 1.3225 | 16.381 |  |  | 384.24 |  | 6294.24 | [24 empty] | Средний разряд работы 2,2
| 91.06.05-057 | Погрузчики одноковшовые универсальные фронтальные пневмоколесные, номинальная вместимость основного ковша 1,5 м3, грузоподъемность 3 т |  |  |  | маш.-ч | 0.07 | 1.4375 | 1.5979 |  |  | 1358.84 |  | 2171.32 | [24 empty] | Погрузчики одноковшовые универсальные фронтальные пневмоколесные, номинальная вместимость основного ковша 1,5 м3, грузоподъемность 3 т
| 4-100-050 | ОТм(Зтм) Средний разряд машинистов 5 |  |  |  | чел.-ч | 0.07 | 1.4375 | 1.5979 |  |  | 533.09 |  | 851.84 | [28 empty] | ОТм(Зтм) Средний разряд машинистов 5
| 91.08.09-024 | Трамбовки пневматические при работе от стационарного компрессора |  |  |  | маш.-ч | 0.36 | 1.4375 | 8.2179 |  |  | 18.47 |  | 151.78 | [24 empty] | Трамбовки пневматические при работе от стационарного компрессора
| 01.7.03.01-0001 | Вода |  |  |  | м3 | 0.15 |  | 2.382 | 35.71 | 0.85 | 30.35 |  | 72.29 | [24 empty] | Вода
|  | Итого прямые затраты |  |  |  | 12: 9541.47 | [25 empty] | Итого прямые затраты
|  | ФОТ |  |  |  | 12: 7146.08 | [26 empty] | ФОТ
| Пр/812-008.0-1, Приказ № 812/пр от 21.12.2020 п.25 | НР Конструкции из кирпича и блоков |  |  |  | 4: %; 5: 110; 6: 0.9; 7: 99; 12: 7074.62 | [26 empty] | НР Конструкции из кирпича и блоков
| Пр/774-008.0, Приказ № 774/пр от 11.12.2020 п.16 | СП Конструкции из кирпича и блоков |  |  |  | 4: %; 5: 69; 6: 0.85; 7: 58.65; 12: 4191.18 | [26 empty] | СП Конструкции из кирпича и блоков
|  | Всего по позиции |  |  |  | 10: 1310.28; 12: 20807.27 | [27 empty] | Всего по позиции
31 | ФСБЦ-02.3.01.02-1118 | Песок природный для строительных работ II класс, средний |  |  |  | м3 | 17.468 | 1 | 17.468 | 565.2 | 1.75 | 989.1 |  | 17277.6 | [22 empty] | Песок природный для строительных работ II класс, средний
|  | Всего по позиции |  |  |  | 12: 17277.6 | [27 empty] | Всего по позиции
32 | ГЭСН11-01-015-08 | Железнение цементных покрытий |  |  |  | 4: 100 м2; 5: 1.588; 6: 1; 7: 1.588 | [22 empty] | Железнение цементных покрытий
| 421/пр_2020_прил.10_т.1_п.5_гр.3 | Производство работ осуществляется в стесненных условиях населенных пунктов ОЗП=1,15; ЭМ=1,15 к расх.; ЗПМ=1,15; ТЗ=1,15; ТЗМ=1,15 | [35 empty] | Производство работ осуществляется в стесненных условиях населенных пунктов ОЗП=1,15; ЭМ=1,15 к расх.; ЗПМ=1,15; ТЗ=1,15; ТЗМ=1,15
| 421/пр_2020_п.58_пп.б | При применении сметных норм, включенных в сборники ГЭСН (ФЕР, ТЕР), аналогичных технологическим процессам в новом строительстве, в том числе по возведению новых конструктивных элементов ОЗП=1,15; ЭМ=1,25 к расх.; ЗПМ=1,25; ТЗ=1,15; ТЗМ=1,25 | [35 empty] | При применении сметных норм, включенных в сборники ГЭСН (ФЕР, ТЕР), аналогичных технологическим процессам в новом строительстве, в том числе по возведению новых конструктивных элементов ОЗП=1,15; ЭМ=1,25 к расх.; ЗПМ=1,25; ТЗ=1,15; ТЗМ=1,25
| 1-100-39 | Средний разряд работы 3,9 |  |  |  | чел.-ч | 10.8 | 1.3225 | 22.6814 |  |  | 458.66 |  | 10403.05 | [24 empty] | Средний разряд работы 3,9
| 91.06.05-011 | Погрузчики одноковшовые универсальные фронтальные пневмоколесные, номинальная вместимость основного ковша 2,6 м3, грузоподъемность 5 т |  |  |  | маш.-ч | 0.06 | 1.4375 | 0.13697 |  |  | 1636.74 |  | 224.18 | [24 empty] | Погрузчики одноковшовые универсальные фронтальные пневмоколесные, номинальная вместимость основного ковша 2,6 м3, грузоподъемность 5 т
| 4-100-050 | ОТм(Зтм) Средний разряд машинистов 5 |  |  |  | чел.-ч | 0.06 | 1.4375 | 0.13697 |  |  | 533.09 |  | 73.01 | [28 empty] | ОТм(Зтм) Средний разряд машинистов 5
| 91.06.06-048 | Подъемники одномачтовые, грузоподъемность до 500 кг, высота подъема 45 м |  |  |  | маш.-ч | 0.04 | 1.4375 | 0.09131 | 37.32 | 1.63 | 60.83 |  | 5.55 | [24 empty] | Подъемники одномачтовые, грузоподъемность до 500 кг, высота подъема 45 м
| 4-100-030 | ОТм(Зтм) Средний разряд машинистов 3 |  |  |  | чел.-ч | 0.04 | 1.4375 | 0.09131 |  |  | 411.93 |  | 37.61 | [28 empty] | ОТм(Зтм) Средний разряд машинистов 3
| 01.7.03.01-0001 | Вода |  |  |  | м3 | 0.2 |  | 0.3176 | 35.71 | 0.85 | 30.35 |  | 9.64 | [24 empty] | Вода
| 03.2.01.01-0001 | Портландцемент бездобавочный общестроительный ЦЕМ 0 32,5Н |  |  |  | т | 0.06 |  | 0.09528 | 4800.85 | 1.53 | 7345.3 |  | 699.86 | [24 empty] | Портландцемент бездобавочный общестроительный ЦЕМ 0 32,5Н
|  | Итого прямые затраты |  |  |  | 12: 11452.9 | [25 empty] | Итого прямые затраты
|  | ФОТ |  |  |  | 12: 10513.67 | [26 empty] | ФОТ
| Пр/812-011.0-1, Приказ № 812/пр от 21.12.2020 п.25 | НР Полы |  |  |  | 4: %; 5: 112; 6: 0.9; 7: 100.8; 12: 10597.78 | [26 empty] | НР Полы
| Пр/774-011.0, Приказ № 774/пр от 11.12.2020 п.16 | СП Полы |  |  |  | 4: %; 5: 65; 6: 0.85; 7: 55.25; 12: 5808.8 | [26 empty] | СП Полы
|  | Всего по позиции |  |  |  | 10: 17543.75; 12: 27859.48 | [27 empty] | Всего по позиции
33 | ГЭСН27-06-007-01 | Устройство швов в бетоне: затвердевшем |  |  |  | 4: 100 м; 5: 0.76; 6: 1; 7: 0.76 | [22 empty] | Устройство швов в бетоне: затвердевшем
| 421/пр_2020_прил.10_т.1_п.5_гр.3 | Производство работ осуществляется в стесненных условиях населенных пунктов ОЗП=1,15; ЭМ=1,15 к расх.; ЗПМ=1,15; ТЗ=1,15; ТЗМ=1,15 | [35 empty] | Производство работ осуществляется в стесненных условиях населенных пунктов ОЗП=1,15; ЭМ=1,15 к расх.; ЗПМ=1,15; ТЗ=1,15; ТЗМ=1,15
| 421/пр_2020_п.58_пп.б | При применении сметных норм, включенных в сборники ГЭСН (ФЕР, ТЕР), аналогичных технологическим процессам в новом строительстве, в том числе по возведению новых конструктивных элементов ОЗП=1,15; ЭМ=1,25 к расх.; ЗПМ=1,25; ТЗ=1,15; ТЗМ=1,25 | [35 empty] | При применении сметных норм, включенных в сборники ГЭСН (ФЕР, ТЕР), аналогичных технологическим процессам в новом строительстве, в том числе по возведению новых конструктивных элементов ОЗП=1,15; ЭМ=1,25 к расх.; ЗПМ=1,25; ТЗ=1,15; ТЗМ=1,25
| 1-100-21 | Средний разряд работы 2,1 |  |  |  | чел.-ч | 7.46 | 1.3225 | 7.498 |  |  | 380.78 |  | 2855.11 | [24 empty] | Средний разряд работы 2,1
| 91.06.05-011 | Погрузчики одноковшовые универсальные фронтальные пневмоколесные, номинальная вместимость основного ковша 2,6 м3, грузоподъемность 5 т |  |  |  | маш.-ч | 0.04 | 1.4375 | 0.0437 |  |  | 1636.74 |  | 71.53 | [24 empty] | Погрузчики одноковшовые универсальные фронтальные пневмоколесные, номинальная вместимость основного ковша 2,6 м3, грузоподъемность 5 т
| 4-100-050 | ОТм(Зтм) Средний разряд машинистов 5 |  |  |  | чел.-ч | 0.04 | 1.4375 | 0.0437 |  |  | 533.09 |  | 23.3 | [28 empty] | ОТм(Зтм) Средний разряд машинистов 5
| 91.08.04-021 | Котлы битумные передвижные электрические с центробежной мешалкой, объем загрузочной емкости 400 л |  |  |  | маш.-ч | 0.19 | 1.4375 | 0.20758 | 95.25 | 1.54 | 146.69 |  | 30.45 | [24 empty] | Котлы битумные передвижные электрические с центробежной мешалкой, объем загрузочной емкости 400 л
| 91.08.06-011 | Нарезчики швов в затвердевшем бетоне самоходные, максимальная глубина резки 480 мм, мощность 62 кВт (84 л.с.) |  |  |  | маш.-ч | 13.54 | 1.4375 | 14.7925 | 1562.29 | 1.51 | 2359.06 |  | 34896.28 | [24 empty] | Нарезчики швов в затвердевшем бетоне самоходные, максимальная глубина резки 480 мм, мощность 62 кВт (84 л.с.)
| 4-100-050 | ОТм(Зтм) Средний разряд машинистов 5 |  |  |  | чел.-ч | 13.54 | 1.4375 | 14.7925 |  |  | 533.09 |  | 7885.71 | [28 empty] | ОТм(Зтм) Средний разряд машинистов 5
| 91.08.11-011 | Заливщики швов и трещин самоходные, объем бака до 480 л с компрессором для продувки трещин и швов |  |  |  | маш.-ч | 1.6 | 1.4375 | 1.748 | 2007.7 | 1.54 | 3091.86 |  | 5404.57 | [24 empty] | Заливщики швов и трещин самоходные, объем бака до 480 л с компрессором для продувки трещин и швов
| 4-100-050 | ОТм(Зтм) Средний разряд машинистов 5 |  |  |  | чел.-ч | 1.6 | 1.4375 | 1.748 |  |  | 533.09 |  | 931.84 | [28 empty] | ОТм(Зтм) Средний разряд машинистов 5
| 91.13.01-038 | Машины поливомоечные, вместимость цистерны 6 м3 |  |  |  | маш.-ч | 0.81 | 1.4375 | 0.88492 |  |  | 1492.96 |  | 1321.16 | [24 empty] | Машины поливомоечные, вместимость цистерны 6 м3
| 4-100-040 | ОТм(Зтм) Средний разряд машинистов 4 |  |  |  | чел.-ч | 0.81 | 1.4375 | 0.88492 |  |  | 463.85 |  | 410.47 | [28 empty] | ОТм(Зтм) Средний разряд машинистов 4
| 91.14.02-001 | Автомобили бортовые, грузоподъемность до 5 т |  |  |  | маш.-ч | 0.01 | 1.4375 | 0.010925 |  |  | 666.49 |  | 7.28 | [24 empty] | Автомобили бортовые, грузоподъемность до 5 т
| 4-100-040 | ОТм(Зтм) Средний разряд машинистов 4 |  |  |  | чел.-ч | 0.01 | 1.4375 | 0.010925 |  |  | 463.85 |  | 5.07 | [28 empty] | ОТм(Зтм) Средний разряд машинистов 4
| 91.18.01-007 | Компрессоры винтовые передвижные с двигателем внутреннего сгорания, давление до 0,7 МПа (7 атм), производительность до 5,4 м3/мин |  |  |  | маш.-ч | 0.34 | 1.4375 | 0.37145 |  |  | 410.85 |  | 152.61 | [24 empty] | Компрессоры винтовые передвижные с двигателем внутреннего сгорания, давление до 0,7 МПа (7 атм), производительность до 5,4 м3/мин
| 4-100-040 | ОТм(Зтм) Средний разряд машинистов 4 |  |  |  | чел.-ч | 0.34 | 1.4375 | 0.37145 |  |  | 463.85 |  | 172.3 | [28 empty] | ОТм(Зтм) Средний разряд машинистов 4
| 01.7.03.01-0001 | Вода |  |  |  | м3 | 3.31 |  | 2.5156 | 35.71 | 0.85 | 30.35 |  | 76.35 | [24 empty] | Вода
| 01.7.07.26-0032 | Шнур полиамидный крученый, диаметр 2 мм |  |  |  | т | 8e-05 |  | 6.08e-05 | 907036.67 | 1.06 | 961458.87 |  | 58.46 | [24 empty] | Шнур полиамидный крученый, диаметр 2 мм
| 02.3.01.02-1118 | Песок природный для строительных работ II класс, средний |  |  |  | м3 | 1 |  | 0.76 | 565.2 | 1.75 | 989.1 |  | 751.72 | [24 empty] | Песок природный для строительных работ II класс, средний
| 14.5.04.01-0011 | Мастика бутилкаучуковая строительная для герметизации швов цементобетонных покрытий |  |  |  | кг | 40 |  | 30.4 | 43.6 | 1.79 | 78.04 |  | 2372.42 | [24 empty] | Мастика бутилкаучуковая строительная для герметизации швов цементобетонных покрытий
|  | Итого прямые затраты |  |  |  | 12: 57426.63 | [25 empty] | Итого прямые затраты
|  | ФОТ |  |  |  | 12: 12283.8 | [26 empty] | ФОТ
| Пр/812-021.0-1, Приказ № 812/пр от 21.12.2020 п.25 | НР Автомобильные дороги |  |  |  | 4: %; 5: 147; 6: 0.9; 7: 132.3; 12: 16251.47 | [26 empty] | НР Автомобильные дороги
| Пр/774-021.0, Приказ № 774/пр от 11.12.2020 п.16 | СП Автомобильные дороги |  |  |  | 4: %; 5: 134; 6: 0.85; 7: 113.9; 12: 13991.25 | [26 empty] | СП Автомобильные дороги
|  | Всего по позиции |  |  |  | 10: 115354.41; 12: 87669.35 | [27 empty] | Всего по позиции
34 | ФСБЦ-14.5.04.06-0002 | Мастика однокомпонентная полиуретановая гидроизоляционная, кровельная для защиты бетонных, железобетонных, металлических и битумных поверхностей, холодная, расход 1,6 кг/м2 при толщине слоя 1,0 мм |  |  |  | кг | 45.6 | 1 | 45.6 | 488.62 | 1.79 | 874.63 |  | 39883.13 | [22 empty] | Мастика однокомпонентная полиуретановая гидроизоляционная, кровельная для защиты бетонных, железобетонных, металлических и битумных поверхностей, холодная, расход 1,6 кг/м2 при толщине слоя 1,0 мм
|  | Всего по позиции |  |  |  | 12: 39883.13 | [27 empty] | Всего по позиции
Прочие работы | [35 empty] | Прочие работы
35 | ГЭСН15-04-030-01 | Масляная окраска металлических поверхностей: больших (кроме кровель), количество окрасок 1 |  |  |  | 4: 100 м2; 5: 0.272; 6: 1; 7: 0.272 | [22 empty] | Масляная окраска металлических поверхностей: больших (кроме кровель), количество окрасок 1
| 421/пр_2020_прил.10_т.1_п.5_гр.3 | Производство работ осуществляется в стесненных условиях населенных пунктов ОЗП=1,15; ЭМ=1,15 к расх.; ЗПМ=1,15; ТЗ=1,15; ТЗМ=1,15 | [35 empty] | Производство работ осуществляется в стесненных условиях населенных пунктов ОЗП=1,15; ЭМ=1,15 к расх.; ЗПМ=1,15; ТЗ=1,15; ТЗМ=1,15
| 421/пр_2020_п.58_пп.б | При применении сметных норм, включенных в сборники ГЭСН (ФЕР, ТЕР), аналогичных технологическим процессам в новом строительстве, в том числе по возведению новых конструктивных элементов ОЗП=1,15; ЭМ=1,25 к расх.; ЗПМ=1,25; ТЗ=1,15; ТЗМ=1,25 | [35 empty] | При применении сметных норм, включенных в сборники ГЭСН (ФЕР, ТЕР), аналогичных технологическим процессам в новом строительстве, в том числе по возведению новых конструктивных элементов ОЗП=1,15; ЭМ=1,25 к расх.; ЗПМ=1,25; ТЗ=1,15; ТЗМ=1,25
| 1-100-33 | Средний разряд работы 3,3 |  |  |  | чел.-ч | 8.8 | 1.3225 | 3.1655 |  |  | 427.51 |  | 1353.3 | [24 empty] | Средний разряд работы 3,3
| 91.06.06-048 | Подъемники одномачтовые, грузоподъемность до 500 кг, высота подъема 45 м |  |  |  | маш.-ч | 0.01 | 1.4375 | 0.00391 | 37.32 | 1.63 | 60.83 |  | 0.24 | [24 empty] | Подъемники одномачтовые, грузоподъемность до 500 кг, высота подъема 45 м
| 4-100-030 | ОТм(Зтм) Средний разряд машинистов 3 |  |  |  | чел.-ч | 0.01 | 1.4375 | 0.00391 |  |  | 411.93 |  | 1.61 | [28 empty] | ОТм(Зтм) Средний разряд машинистов 3
| 91.14.02-001 | Автомобили бортовые, грузоподъемность до 5 т |  |  |  | маш.-ч | 0.03 | 1.4375 | 0.01173 |  |  | 666.49 |  | 7.82 | [24 empty] | Автомобили бортовые, грузоподъемность до 5 т
| 4-100-040 | ОТм(Зтм) Средний разряд машинистов 4 |  |  |  | чел.-ч | 0.03 | 1.4375 | 0.01173 |  |  | 463.85 |  | 5.44 | [28 empty] | ОТм(Зтм) Средний разряд машинистов 4
| 01.7.20.08-0051 | Ветошь хлопчатобумажная цветная |  |  |  | кг | 0.1 |  | 0.0272 | 56.11 | 1.65 | 92.58 |  | 2.52 | [24 empty] | Ветошь хлопчатобумажная цветная
| 14.5.05.02-0001 | Олифа натуральная |  |  |  | кг | 3.2 |  | 0.8704 | 133.31 | 1.22 | 162.64 |  | 141.56 | [24 empty] | Олифа натуральная
|  | Итого прямые затраты |  |  |  | 12: 1512.49 | [25 empty] | Итого прямые затраты
|  | ФОТ |  |  |  | 12: 1360.35 | [26 empty] | ФОТ
| Пр/812-015.0-1, Приказ № 812/пр от 21.12.2020 п.25 | НР Отделочные работы |  |  |  | 4: %; 5: 100; 6: 0.9; 7: 90; 12: 1224.32 | [26 empty] | НР Отделочные работы
| Пр/774-015.0, Приказ № 774/пр от 11.12.2020 п.16 | СП Отделочные работы |  |  |  | 4: %; 5: 49; 6: 0.85; 7: 41.65; 12: 566.59 | [26 empty] | СП Отделочные работы
|  | Всего по позиции |  |  |  | 10: 12144.85; 12: 3303.4 | [27 empty] | Всего по позиции
36 | ФСБЦ-14.4.02.04-0232 | Краска масляная МА-22, цветная |  |  |  | кг | 5.712 | 1 | 5.712 | 69.03 | 1.79 | 123.56 |  | 705.77 | [22 empty] | Краска масляная МА-22, цветная
|  | Всего по позиции |  |  |  | 12: 705.77 | [27 empty] | Всего по позиции
37 | ГЭСНр58-01-010-01 | Смена: прямых звеньев водосточных труб с земли, лестниц или подмостей |  |  |  | 4: 100 м; 5: 0.36; 6: 1; 7: 0.36 | [22 empty] | Смена: прямых звеньев водосточных труб с земли, лестниц или подмостей
| 421/пр_2020_прил.10_т.1_п.5_гр.3 | Производство работ осуществляется в стесненных условиях населенных пунктов ОЗП=1,15; ЭМ=1,15 к расх.; ЗПМ=1,15; ТЗ=1,15; ТЗМ=1,15 | [35 empty] | Производство работ осуществляется в стесненных условиях населенных пунктов ОЗП=1,15; ЭМ=1,15 к расх.; ЗПМ=1,15; ТЗ=1,15; ТЗМ=1,15
| 1-100-30 | Средний разряд работы 3,0 |  |  |  | чел.-ч | 36.8 | 1.15 | 15.2352 |  |  | 411.93 |  | 6275.84 | [24 empty] | Средний разряд работы 3,0
| 91.14.02-001 | Автомобили бортовые, грузоподъемность до 5 т |  |  |  | маш.-ч | 0.13 | 1.15 | 0.05382 |  |  | 666.49 |  | 35.87 | [24 empty] | Автомобили бортовые, грузоподъемность до 5 т
| 4-100-040 | ОТм(Зтм) Средний разряд машинистов 4 |  |  |  | чел.-ч | 0.13 | 1.15 | 0.05382 |  |  | 463.85 |  | 24.96 | [28 empty] | ОТм(Зтм) Средний разряд машинистов 4
| 08.3.03.06-0002 | Проволока горячекатаная в мотках, диаметр 6,3-6,5 мм |  |  |  | т | 0.0005 |  | 0.00018 | 60258.2 | 0.89 | 53629.8 |  | 9.65 | [24 empty] | Проволока горячекатаная в мотках, диаметр 6,3-6,5 мм
|  | Итого прямые затраты |  |  |  | 12: 6346.32 | [25 empty] | Итого прямые затраты
|  | ФОТ |  |  |  | 12: 6300.8 | [26 empty] | ФОТ
| Пр/812-092.0-1 | НР Крыши, кровли (ремонтно-строительные) |  |  |  | 4: %; 5: 90; 7: 90; 12: 5670.72 | [26 empty] | НР Крыши, кровли (ремонтно-строительные)
| Пр/774-092.0 | СП Крыши, кровли (ремонтно-строительные) |  |  |  | 4: %; 5: 46; 7: 46; 12: 2898.37 | [26 empty] | СП Крыши, кровли (ремонтно-строительные)
|  | Всего по позиции |  |  |  | 10: 41431.69; 12: 14915.41 | [27 empty] | Всего по позиции
38 | ФСБЦ-12.1.01.05-0064 | Труба металлическая для водосточных систем, окрашенная, диаметр трубы 100 мм, длина трубы 2000 мм |  |  |  | шт | 21 | 1 | 21 | 683.75 | 1.07 | 731.61 |  | 15363.81 | [22 empty] | Труба металлическая для водосточных систем, окрашенная, диаметр трубы 100 мм, длина трубы 2000 мм
|  | Всего по позиции |  |  |  | 12: 15363.81 | [27 empty] | Всего по позиции
39 | ФСБЦ-12.1.01.05-0019 | Хомут трубы металлический с одним креплением для водосточных систем, диаметр хомута 100 мм |  |  |  | шт | 24 | 1 | 24 | 141.4 | 1.07 | 151.3 |  | 3631.2 | [22 empty] | Хомут трубы металлический с одним креплением для водосточных систем, диаметр хомута 100 мм
|  | Всего по позиции |  |  |  | 12: 3631.2 | [27 empty] | Всего по позиции
Рекламная вывеска | [35 empty] | Рекламная вывеска
40 | ГЭСН09-04-018-01 | Установка опорных кронштейнов для крепления витражных алюминиевых блоков входных групп |  |  |  | 4: 100 шт; 5: 0.28; 6: 1; 7: 0.28 | [22 empty] | Установка опорных кронштейнов для крепления витражных алюминиевых блоков входных групп
| 421/пр_2020_прил.10_т.1_п.5_гр.3 | Производство работ осуществляется в стесненных условиях населенных пунктов ОЗП=1,15; ЭМ=1,15 к расх.; ЗПМ=1,15; ТЗ=1,15; ТЗМ=1,15 | [35 empty] | Производство работ осуществляется в стесненных условиях населенных пунктов ОЗП=1,15; ЭМ=1,15 к расх.; ЗПМ=1,15; ТЗ=1,15; ТЗМ=1,15
| Прил.9.3 п.5 | Монтаж конструкций, окрашенных в заводских условиях или неокрашенных, поставляемых в пакетах ОЗП=1,03; ТЗ=1,03 | [35 empty] | Монтаж конструкций, окрашенных в заводских условиях или неокрашенных, поставляемых в пакетах ОЗП=1,03; ТЗ=1,03
| 421/пр_2020_п.58_пп.б | При применении сметных норм, включенных в сборники ГЭСН (ФЕР, ТЕР), аналогичных технологическим процессам в новом строительстве, в том числе по возведению новых конструктивных элементов ОЗП=1,15; ЭМ=1,25 к расх.; ЗПМ=1,25; ТЗ=1,15; ТЗМ=1,25 | [35 empty] | При применении сметных норм, включенных в сборники ГЭСН (ФЕР, ТЕР), аналогичных технологическим процессам в новом строительстве, в том числе по возведению новых конструктивных элементов ОЗП=1,15; ЭМ=1,25 к расх.; ЗПМ=1,25; ТЗ=1,15; ТЗМ=1,25
| 2-100-02 | Рабочий 2 разряда |  |  |  | чел.-ч | 0.54 | 1.3622 | 0.20596 |  |  | 377.31 |  | 77.71 | [24 empty] | Рабочий 2 разряда
| 2-100-04 | Рабочий 4 разряда |  |  |  | чел.-ч | 44.09 | 1.3622 | 16.8163 |  |  | 463.85 |  | 7800.25 | [24 empty] | Рабочий 4 разряда
| 91.14.02-001 | Автомобили бортовые, грузоподъемность до 5 т |  |  |  | маш.-ч | 0.08 | 1.4375 | 0.0322 |  |  | 666.49 |  | 21.46 | [24 empty] | Автомобили бортовые, грузоподъемность до 5 т
| 4-100-040 | ОТм(Зтм) Средний разряд машинистов 4 |  |  |  | чел.-ч | 0.08 | 1.4375 | 0.0322 |  |  | 463.85 |  | 14.94 | [28 empty] | ОТм(Зтм) Средний разряд машинистов 4
| 01.7.03.04-0001 | Электроэнергия |  |  |  | 4: кВт-ч; 5: 6.09; 7: 1.7052; 10: 7.88; 12: 13.44 | [24 empty] | Электроэнергия
| 01.7.15.02-0040 | Болты анкерные с гайкой стальные фрикционные расклинивающиеся, с наружной резьбой М10, диаметр 12 мм, длина 100 мм |  |  |  | 100 шт | 1.12 |  | 0.3136 | 940.25 | 1.09 | 1024.87 |  | 321.4 | [24 empty] | Болты анкерные с гайкой стальные фрикционные расклинивающиеся, с наружной резьбой М10, диаметр 12 мм, длина 100 мм
| 01.7.15.07-1010 | Дюбели фасадные полимерные с шурупом из нержавеющей стали с шестигранной головкой, диаметр 10 мм, длина 100 мм |  |  |  | 100 шт | 0.9 |  | 0.252 | 1713.91 | 1.46 | 2502.31 |  | 630.58 | [24 empty] | Дюбели фасадные полимерные с шурупом из нержавеющей стали с шестигранной головкой, диаметр 10 мм, длина 100 мм
| 01.7.15.11-0044 | Шайбы стальные оцинкованные круглые, диаметр отверстия М8-10 |  |  |  | кг | 0.4 |  | 0.112 | 177.04 | 1.26 | 223.07 |  | 24.98 | [24 empty] | Шайбы стальные оцинкованные круглые, диаметр отверстия М8-10
| 01.7.15.14-1046 | Шурупы самонарезающие стальные оцинкованные кровельные с шестигранной головкой и шайбой, наконечник сверло, диаметр 4,8 мм, длина 35 мм |  |  |  | 100 шт | 2.02 |  | 0.5656 | 120.96 | 1.26 | 152.41 |  | 86.2 | [24 empty] | Шурупы самонарезающие стальные оцинкованные кровельные с шестигранной головкой и шайбой, наконечник сверло, диаметр 4,8 мм, длина 35 мм
| 01.7.17.09-1013 | Бур с наконечником из твердого сплава, с хвостовиком SDS-plus для ударного сверления отверстий в твердых материалах, общая длина 160 мм, диаметр 10 мм |  |  |  | шт | 0.22 |  | 0.0616 | 64.96 | 1.24 | 80.55 |  | 4.96 | [24 empty] | Бур с наконечником из твердого сплава, с хвостовиком SDS-plus для ударного сверления отверстий в твердых материалах, общая длина 160 мм, диаметр 10 мм
| 01.7.17.09-1112 | Сверла спиральные с цилиндрическим хвостовиком из быстрорежущей стали Р6М5, класс точности А1, длина 86 мм, диаметр 5 мм |  |  |  | 100 шт | 0.0001 |  | 2.8e-05 | 5395.08 | 1.24 | 6689.9 |  | 0.19 | [24 empty] | Сверла спиральные с цилиндрическим хвостовиком из быстрорежущей стали Р6М5, класс точности А1, длина 86 мм, диаметр 5 мм
|  | Итого прямые затраты |  |  |  | 12: 8996.11 | [25 empty] | Итого прямые затраты
|  | ФОТ |  |  |  | 12: 7892.9 | [26 empty] | ФОТ
| Пр/812-009.0-1, Приказ № 812/пр от 21.12.2020 п.25 | НР Строительные металлические конструкции |  |  |  | 4: %; 5: 93; 6: 0.9; 7: 83.7; 12: 6606.36 | [26 empty] | НР Строительные металлические конструкции
| Пр/774-009.0, Приказ № 774/пр от 11.12.2020 п.16 | СП Строительные металлические конструкции |  |  |  | 4: %; 5: 62; 6: 0.85; 7: 52.7; 12: 4159.56 | [26 empty] | СП Строительные металлические конструкции
|  | Всего по позиции |  |  |  | 10: 70578.68; 12: 19762.03 | [27 empty] | Всего по позиции
41 | ГЭСН09-04-018-02 | Монтаж рекламной вывески (прим.) |  |  |  | 4: 100 м2; 5: 0.2629; 6: 1; 7: 0.2629 | [22 empty] | Монтаж рекламной вывески (прим.)
| 421/пр_2020_прил.10_т.1_п.5_гр.3 | Производство работ осуществляется в стесненных условиях населенных пунктов ОЗП=1,15; ЭМ=1,15 к расх.; ЗПМ=1,15; ТЗ=1,15; ТЗМ=1,15 | [35 empty] | Производство работ осуществляется в стесненных условиях населенных пунктов ОЗП=1,15; ЭМ=1,15 к расх.; ЗПМ=1,15; ТЗ=1,15; ТЗМ=1,15
| Прил.9.3 п.5 | Монтаж конструкций, окрашенных в заводских условиях или неокрашенных, поставляемых в пакетах ОЗП=1,03; ТЗ=1,03 | [35 empty] | Монтаж конструкций, окрашенных в заводских условиях или неокрашенных, поставляемых в пакетах ОЗП=1,03; ТЗ=1,03
| 421/пр_2020_п.58_пп.б | При применении сметных норм, включенных в сборники ГЭСН (ФЕР, ТЕР), аналогичных технологическим процессам в новом строительстве, в том числе по возведению новых конструктивных элементов ОЗП=1,15; ЭМ=1,25 к расх.; ЗПМ=1,25; ТЗ=1,15; ТЗМ=1,25 | [35 empty] | При применении сметных норм, включенных в сборники ГЭСН (ФЕР, ТЕР), аналогичных технологическим процессам в новом строительстве, в том числе по возведению новых конструктивных элементов ОЗП=1,15; ЭМ=1,25 к расх.; ЗПМ=1,25; ТЗ=1,15; ТЗМ=1,25
| 2-100-01 | Рабочий 1 разряда |  |  |  | чел.-ч | 2.06 | 1.3622 | 0.73772 |  |  | 346.16 |  | 255.37 | [24 empty] | Рабочий 1 разряда
| 2-100-02 | Рабочий 2 разряда |  |  |  | чел.-ч | 17.57 | 1.3622 | 6.2921 |  |  | 377.31 |  | 2374.07 | [24 empty] | Рабочий 2 разряда
| 2-100-03 | Рабочий 3 разряда |  |  |  | чел.-ч | 45.09 | 1.3622 | 16.1474 |  |  | 411.93 |  | 6651.62 | [24 empty] | Рабочий 3 разряда
| 2-100-04 | Рабочий 4 разряда |  |  |  | чел.-ч | 119.36 | 1.3622 | 42.7447 |  |  | 463.85 |  | 19827.13 | [24 empty] | Рабочий 4 разряда
| 91.14.02-001 | Автомобили бортовые, грузоподъемность до 5 т |  |  |  | маш.-ч | 2.25 | 1.4375 | 0.85032 |  |  | 666.49 |  | 566.73 | [24 empty] | Автомобили бортовые, грузоподъемность до 5 т
| 4-100-040 | ОТм(Зтм) Средний разряд машинистов 4 |  |  |  | чел.-ч | 2.25 | 1.4375 | 0.85032 |  |  | 463.85 |  | 394.42 | [28 empty] | ОТм(Зтм) Средний разряд машинистов 4
| 01.7.03.04-0001 | Электроэнергия |  |  |  | 4: кВт-ч; 5: 22.27; 7: 5.8548; 10: 7.88; 12: 46.14 | [24 empty] | Электроэнергия
| 01.7.06.14-1046 | Ленты герметизирующие гидроизоляционные, пароизоляционные бутилкаучуковые, дублированные холстом с одной стороны, с липким слоем с одной стороны, цвет серый, ширина 120 мм, толщина 1,5 мм |  |  |  | м | 73.23 |  | 19.2522 | 34.74 | 1.37 | 47.59 |  | 916.21 | [24 empty] | Ленты герметизирующие гидроизоляционные, пароизоляционные бутилкаучуковые, дублированные холстом с одной стороны, с липким слоем с одной стороны, цвет серый, ширина 120 мм, толщина 1,5 мм
| 01.7.06.14-1074 | Ленты герметизирующие гидроизоляционные бутилкаучуковые, с липким слоем с двух сторон, цвет черный, ширина 45 мм, толщина 2 мм |  |  |  | 10 м | 20.66 |  | 5.4315 | 193.95 | 1.37 | 265.71 |  | 1443.21 | [24 empty] | Ленты герметизирующие гидроизоляционные бутилкаучуковые, с липким слоем с двух сторон, цвет черный, ширина 45 мм, толщина 2 мм
| 01.7.15.02-0040 | Болты анкерные с гайкой стальные фрикционные расклинивающиеся, с наружной резьбой М10, диаметр 12 мм, длина 100 мм |  |  |  | 100 шт | 0.77 |  | 0.20243 | 940.25 | 1.09 | 1024.87 |  | 207.47 | [24 empty] | Болты анкерные с гайкой стальные фрикционные расклинивающиеся, с наружной резьбой М10, диаметр 12 мм, длина 100 мм
| 01.7.15.07-1010 | Дюбели фасадные полимерные с шурупом из нержавеющей стали с шестигранной головкой, диаметр 10 мм, длина 100 мм |  |  |  | 100 шт | 0.3 |  | 0.07887 | 1713.91 | 1.46 | 2502.31 |  | 197.36 | [24 empty] | Дюбели фасадные полимерные с шурупом из нержавеющей стали с шестигранной головкой, диаметр 10 мм, длина 100 мм
| 01.7.15.11-0044 | Шайбы стальные оцинкованные круглые, диаметр отверстия М8-10 |  |  |  | кг | 0.28 |  | 0.073612 | 177.04 | 1.26 | 223.07 |  | 16.42 | [24 empty] | Шайбы стальные оцинкованные круглые, диаметр отверстия М8-10
| 01.7.15.14-1046 | Шурупы самонарезающие стальные оцинкованные кровельные с шестигранной головкой и шайбой, наконечник сверло, диаметр 4,8 мм, длина 35 мм |  |  |  | 100 шт | 2.97 |  | 0.78081 | 120.96 | 1.26 | 152.41 |  | 119 | [24 empty] | Шурупы самонарезающие стальные оцинкованные кровельные с шестигранной головкой и шайбой, наконечник сверло, диаметр 4,8 мм, длина 35 мм
| 01.7.17.06-0092 | Круг отрезной плоский, размеры 230х3х22 мм |  |  |  | шт | 0.01 |  | 0.002629 | 56.21 | 1.24 | 69.7 |  | 0.18 | [24 empty] | Круг отрезной плоский, размеры 230х3х22 мм
| 01.7.17.09-1013 | Бур с наконечником из твердого сплава, с хвостовиком SDS-plus для ударного сверления отверстий в твердых материалах, общая длина 160 мм, диаметр 10 мм |  |  |  | шт | 0.11 |  | 0.028919 | 64.96 | 1.24 | 80.55 |  | 2.33 | [24 empty] | Бур с наконечником из твердого сплава, с хвостовиком SDS-plus для ударного сверления отверстий в твердых материалах, общая длина 160 мм, диаметр 10 мм
| 01.7.17.09-1112 | Сверла спиральные с цилиндрическим хвостовиком из быстрорежущей стали Р6М5, класс точности А1, длина 86 мм, диаметр 5 мм |  |  |  | 100 шт | 0.0003 |  | 7.89e-05 | 5395.08 | 1.24 | 6689.9 |  | 0.53 | [24 empty] | Сверла спиральные с цилиндрическим хвостовиком из быстрорежущей стали Р6М5, класс точности А1, длина 86 мм, диаметр 5 мм
| 14.5.01.05-0010 | Герметик пенополиуретановый (пена монтажная) универсальный, объем 750 мл |  |  |  | шт | 2.15 |  | 0.56524 | 236.15 | 1.24 | 292.83 |  | 165.52 | [24 empty] | Герметик пенополиуретановый (пена монтажная) универсальный, объем 750 мл
|  | Итого прямые затраты |  |  |  | 12: 33183.71 | [25 empty] | Итого прямые затраты
|  | ФОТ |  |  |  | 12: 29502.61 | [26 empty] | ФОТ
| Пр/812-009.0-1, Приказ № 812/пр от 21.12.2020 п.25 | НР Строительные металлические конструкции |  |  |  | 4: %; 5: 93; 6: 0.9; 7: 83.7; 12: 24693.68 | [26 empty] | НР Строительные металлические конструкции
| Пр/774-009.0, Приказ № 774/пр от 11.12.2020 п.16 | СП Строительные металлические конструкции |  |  |  | 4: %; 5: 62; 6: 0.85; 7: 52.7; 12: 15547.88 | [26 empty] | СП Строительные металлические конструкции
|  | Всего по позиции |  |  |  | 10: 279289.73; 12: 73425.27 | [27 empty] | Всего по позиции
42 | ТЦ_20.3.04.02_74_7447228865_05.05.2026_01_1.3 | Рекламная вывеска |  |  |  | шт | 2 | 1 | 2 |  |  | 78673.77 |  | 157347.54 | [22 empty] | Рекламная вывеска
|  | Всего по позиции |  |  |  | 12: 157347.54 | [27 empty] | Всего по позиции
Козырек | [35 empty] | Козырек
43 | ГЭСН12-01-039-01 | Устройство кровли из цементно-песчаной черепицы по обрешетке из стального оцинкованного профиля |  |  |  | 4: 100 м2; 5: 0.064; 6: 1; 7: 0.064 | [22 empty] | Устройство кровли из цементно-песчаной черепицы по обрешетке из стального оцинкованного профиля
| 421/пр_2020_прил.10_т.1_п.5_гр.3 | Производство работ осуществляется в стесненных условиях населенных пунктов ОЗП=1,15; ЭМ=1,15 к расх.; ЗПМ=1,15; ТЗ=1,15; ТЗМ=1,15 | [35 empty] | Производство работ осуществляется в стесненных условиях населенных пунктов ОЗП=1,15; ЭМ=1,15 к расх.; ЗПМ=1,15; ТЗ=1,15; ТЗМ=1,15
| 421/пр_2020_п.58_пп.б | При применении сметных норм, включенных в сборники ГЭСН (ФЕР, ТЕР), аналогичных технологическим процессам в новом строительстве, в том числе по возведению новых конструктивных элементов ОЗП=1,15; ЭМ=1,25 к расх.; ЗПМ=1,25; ТЗ=1,15; ТЗМ=1,25 | [35 empty] | При применении сметных норм, включенных в сборники ГЭСН (ФЕР, ТЕР), аналогичных технологическим процессам в новом строительстве, в том числе по возведению новых конструктивных элементов ОЗП=1,15; ЭМ=1,25 к расх.; ЗПМ=1,25; ТЗ=1,15; ТЗМ=1,25
| 1-100-35 | Средний разряд работы 3,5 |  |  |  | чел.-ч | 371.43 | 1.3225 | 31.4378 |  |  | 437.89 |  | 13766.31 | [24 empty] | Средний разряд работы 3,5
| 91.05.05-015 | Краны на автомобильном ходу, грузоподъемность 16 т |  |  |  | маш.-ч | 1.45 | 1.4375 | 0.1334 |  |  | 1688.1 |  | 225.19 | [24 empty] | Краны на автомобильном ходу, грузоподъемность 16 т
| 4-100-060 | ОТм(Зтм) Средний разряд машинистов 6 |  |  |  | чел.-ч | 1.45 | 1.4375 | 0.1334 |  |  | 623.09 |  | 83.12 | [28 empty] | ОТм(Зтм) Средний разряд машинистов 6
| 91.06.06-045 | Подъемники одномачтовые, грузоподъемность до 500 кг, высота подъема 15 м |  |  |  | маш.-ч | 0.44 | 1.4375 | 0.04048 | 27.25 | 1.63 | 44.42 |  | 1.8 | [24 empty] | Подъемники одномачтовые, грузоподъемность до 500 кг, высота подъема 15 м
| 4-100-030 | ОТм(Зтм) Средний разряд машинистов 3 |  |  |  | чел.-ч | 0.44 | 1.4375 | 0.04048 |  |  | 411.93 |  | 16.67 | [28 empty] | ОТм(Зтм) Средний разряд машинистов 3
| 91.14.02-001 | Автомобили бортовые, грузоподъемность до 5 т |  |  |  | маш.-ч | 1.58 | 1.4375 | 0.14536 |  |  | 666.49 |  | 96.88 | [24 empty] | Автомобили бортовые, грузоподъемность до 5 т
| 4-100-040 | ОТм(Зтм) Средний разряд машинистов 4 |  |  |  | чел.-ч | 1.58 | 1.4375 | 0.14536 |  |  | 463.85 |  | 67.43 | [28 empty] | ОТм(Зтм) Средний разряд машинистов 4
| 01.7.06.01-0011 | Ленты герметизирующие гидроизоляционные, пароизоляционные бутилкаучуковые, дублированные холстом с одной стороны, с липким слоем с одной стороны, цвет серый, ширина 100 мм, толщина 1,5 мм |  |  |  | м | 74.1 |  | 4.7424 | 41.8 | 1.37 | 57.27 |  | 271.6 | [24 empty] | Ленты герметизирующие гидроизоляционные, пароизоляционные бутилкаучуковые, дублированные холстом с одной стороны, с липким слоем с одной стороны, цвет серый, ширина 100 мм, толщина 1,5 мм
| 01.7.06.03-1002 | Ленты герметизирующие самоклеящиеся для стыков ендов кровли, окрашенные, ширина 140 мм |  |  |  | м | 1.48 |  | 0.09472 | 885.33 | 1.93 | 1708.69 |  | 161.85 | [24 empty] | Ленты герметизирующие самоклеящиеся для стыков ендов кровли, окрашенные, ширина 140 мм
| 01.7.06.03-1014 | Полоса поролоновая с самоклеящимся слоем для ендовы и антиадгезионной пленкой, ширина 30 мм, высота 60 мм |  |  |  | 10 м | 1.66 |  | 0.10624 | 1451.81 | 1.93 | 2801.99 |  | 297.68 | [24 empty] | Полоса поролоновая с самоклеящимся слоем для ендовы и антиадгезионной пленкой, ширина 30 мм, высота 60 мм
| 01.7.06.14-1030 | Ленты самоклеящиеся из синтетического каучука и алюминиевой сетки для герметизации стыков и примыканий кровли из цементно-песчаной черепицы, цвет коричневый, ширина 280 мм |  |  |  | м | 4.36 |  | 0.27904 | 1144.09 | 1.93 | 2208.09 |  | 616.15 | [24 empty] | Ленты самоклеящиеся из синтетического каучука и алюминиевой сетки для герметизации стыков и примыканий кровли из цементно-песчаной черепицы, цвет коричневый, ширина 280 мм
| 01.7.15.06-0021 | Гвозди стальные оцинкованные толевые, диаметр 2-3 мм, длина 20-40 мм |  |  |  | кг | 5.775 |  | 0.3696 | 83.17 | 1.26 | 104.79 |  | 38.73 | [24 empty] | Гвозди стальные оцинкованные толевые, диаметр 2-3 мм, длина 20-40 мм
| 01.7.15.14-0062 | Шурупы самонарезающие стальные с полукруглой головкой и крестообразным шлицем, наконечник сверло, диаметр 4,2 мм, длина 16 мм |  |  |  | 100 шт | 13.81 |  | 0.88384 | 33.36 | 1.26 | 42.03 |  | 37.15 | [24 empty] | Шурупы самонарезающие стальные с полукруглой головкой и крестообразным шлицем, наконечник сверло, диаметр 4,2 мм, длина 16 мм
| 01.7.15.14-0083 | Шурупы самонарезающие стальные оцинкованные кровельные с шестигранной головкой и шайбой, наконечник сверло, диаметр 4,8 мм, длина 50 мм |  |  |  | т | 0.0149 |  | 0.0009536 | 215311.97 | 1.26 | 271293.08 |  | 258.71 | [24 empty] | Шурупы самонарезающие стальные оцинкованные кровельные с шестигранной головкой и шайбой, наконечник сверло, диаметр 4,8 мм, длина 50 мм
| 01.7.15.14-0181 | Шурупы самонарезающие стальные оксидированные с потайной головкой и крестообразным шлицем, остроконечные, диаметр 2,5 мм, длина 25 мм |  |  |  | т | 0.00028 |  | 1.79e-05 | 221231.47 | 1.26 | 278751.65 |  | 4.99 | [24 empty] | Шурупы самонарезающие стальные оксидированные с потайной головкой и крестообразным шлицем, остроконечные, диаметр 2,5 мм, длина 25 мм
| 01.7.15.14-0301 | Шурупы самонарезающие стальные с полукруглой головкой и крестообразным шлицем, остроконечные, диаметр 4,8 мм, длина 70 мм |  |  |  | 100 шт | 0.10453 |  | 0.0066899 | 341.78 | 1.26 | 430.64 |  | 2.88 | [24 empty] | Шурупы самонарезающие стальные с полукруглой головкой и крестообразным шлицем, остроконечные, диаметр 4,8 мм, длина 70 мм
| 11.1.03.01-0062 | Бруски обрезные хвойных пород (ель, сосна), естественной влажности, длина 2-6,5 м, ширина 20-90 мм, толщина 20-90 мм, сорт II |  |  |  | м3 | 0.463 |  | 0.029632 | 16496.03 | 1.05 | 17320.83 |  | 513.25 | [24 empty] | Бруски обрезные хвойных пород (ель, сосна), естественной влажности, длина 2-6,5 м, ширина 20-90 мм, толщина 20-90 мм, сорт II
| 12.1.03.02-1100 | Планка примыкания из оцинкованной стали для устройства кровли, с полимерным покрытием, размеры 150х250 мм |  |  |  | м | 2.71 |  | 0.17344 | 641.03 | 1.08 | 692.31 |  | 120.07 | [24 empty] | Планка примыкания из оцинкованной стали для устройства кровли, с полимерным покрытием, размеры 150х250 мм
| 12.1.03.07-1000 | Аэроэлемент конька из ПВХ для цементно-песчаной черепицы, сечение вентиляции 380 см2/м |  |  |  | шт | 3 |  | 0.192 | 569.17 | 1.79 | 1018.81 |  | 195.61 | [24 empty] | Аэроэлемент конька из ПВХ для цементно-песчаной черепицы, сечение вентиляции 380 см2/м
| 12.1.03.09-1008 | Элемент вентиляционный нижней защитной пленки из ПВХ, размеры 360х120х20 мм |  |  |  | шт | 21 |  | 1.344 | 165.68 | 1.79 | 296.57 |  | 398.59 | [24 empty] | Элемент вентиляционный нижней защитной пленки из ПВХ, размеры 360х120х20 мм
| 12.1.03.10-0001 | Желоб (ендова) алюминиевый, окрашенный, размеры 1450х500 мм |  |  |  | шт | 6 |  | 0.384 | 1063.13 | 1.08 | 1148.18 |  | 440.9 | [24 empty] | Желоб (ендова) алюминиевый, окрашенный, размеры 1450х500 мм
| 12.1.03.10-0002 | Зажимы алюминиевые для коньковой черепицы, окрашенные, длина 111,5 мм, ширина 10,8 мм |  |  |  | 100 шт | 0.06 |  | 0.00384 | 1572.9 | 1.08 | 1698.73 |  | 6.52 | [24 empty] | Зажимы алюминиевые для коньковой черепицы, окрашенные, длина 111,5 мм, ширина 10,8 мм
| 12.1.03.10-0003 | Зажимы противоветровые из оцинкованной стали для рядовой черепицы, длина общая 83 мм, ширина пластины 15 мм, длина пластины 30 мм |  |  |  | 100 шт | 1.99 |  | 0.12736 | 1564.33 | 1.08 | 1689.48 |  | 215.17 | [24 empty] | Зажимы противоветровые из оцинкованной стали для рядовой черепицы, длина общая 83 мм, ширина пластины 15 мм, длина пластины 30 мм
| 12.1.03.10-0004 | Крепление из оцинкованной стали для коньковой/хребтовой обрешетки, длина 220 мм, ширина опоры 50 мм |  |  |  | шт | 6 |  | 0.384 | 67.2 | 1.08 | 72.58 |  | 27.87 | [24 empty] | Крепление из оцинкованной стали для коньковой/хребтовой обрешетки, длина 220 мм, ширина опоры 50 мм
| 12.1.03.10-0005 | Скобы Г-образные алюминиевые для ендовы, размеры 200х150х40 мм |  |  |  | 100 шт | 0.33 |  | 0.02112 | 3324.85 | 1.08 | 3590.84 |  | 75.84 | [24 empty] | Скобы Г-образные алюминиевые для ендовы, размеры 200х150х40 мм
| 12.1.03.10-0006 | Зажимы соединительные Г-образные из оцинкованной стали для снегозадерживающей решетки, длина 52 мм, сечение 20х20 мм |  |  |  | 10 шт | 1.02 |  | 0.06528 | 425.1 | 1.08 | 459.11 |  | 29.97 | [24 empty] | Зажимы соединительные Г-образные из оцинкованной стали для снегозадерживающей решетки, длина 52 мм, сечение 20х20 мм
| 12.1.03.10-0008 | Шурупы для крепления прижимной планки к дымоходу и стене, в комплекте с термостойким дюбелем, длина 40 мм |  |  |  | 100 шт | 0.17 |  | 0.01088 | 998.71 | 1.26 | 1258.37 |  | 13.69 | [24 empty] | Шурупы для крепления прижимной планки к дымоходу и стене, в комплекте с термостойким дюбелем, длина 40 мм
| 14.5.01.11-0401 | Герметик нетвердеющий из синтетических каучуков, наполнителей и пластификаторов для герметизации стыков наружных стен зданий и сооружений |  |  |  | т | 0.00017 |  | 1.09e-05 | 67625.7 | 1.24 | 83855.87 |  | 0.91 | [24 empty] | Герметик нетвердеющий из синтетических каучуков, наполнителей и пластификаторов для герметизации стыков наружных стен зданий и сооружений
| 12.1.03.07-0022 | Элементы коньковые торцевые из ПВХ, длина 190 мм, ширина 220 мм |  |  |  | 10 шт | 0.2 |  | 0.0128 | 1895.33 | 1.79 | 3392.64 |  | 43.43 | [24 empty] | Элементы коньковые торцевые из ПВХ, длина 190 мм, ширина 220 мм
|  | Итого прямые затраты |  |  |  | 12: 18028.96 | [25 empty] | Итого прямые затраты
|  | ФОТ |  |  |  | 12: 13933.53 | [26 empty] | ФОТ
| Пр/812-012.0-1, Приказ № 812/пр от 21.12.2020 п.25 | НР Кровли |  |  |  | 4: %; 5: 109; 6: 0.9; 7: 98.1; 12: 13668.79 | [26 empty] | НР Кровли
| Пр/774-012.0, Приказ № 774/пр от 11.12.2020 п.16 | СП Кровли |  |  |  | 4: %; 5: 57; 6: 0.85; 7: 48.45; 12: 6750.8 | [26 empty] | СП Кровли
|  | Всего по позиции |  |  |  | 10: 600758.59; 12: 38448.55 | [27 empty] | Всего по позиции
44 | ФСБЦ-12.1.01.03-0038 | Пленка пароизоляционная, Г3, паропроницаемость 10 мг/(м*ч*Па), температура эксплуатации от -40 до +80 °C, прочность на продольный/поперечный разрыв 550/450 МПа |  |  |  | 10 м2 | 0.736 | 1 | 0.736 | 303.87 | 0.98 | 297.79 |  | 219.17 | [22 empty] | Пленка пароизоляционная, Г3, паропроницаемость 10 мг/(м*ч*Па), температура эксплуатации от -40 до +80 °C, прочность на продольный/поперечный разрыв 550/450 МПа
|  | Всего по позиции |  |  |  | 12: 219.17 | [27 empty] | Всего по позиции
45 | ФСБЦ-07.2.06.03-0294 | Профиль направляющий горизонтальный Z-образный из оцинкованной стали с полимерным покрытием для навесных вентилируемых фасадов, сечение 70х50 мм, толщина стали 1,2 мм |  |  |  | м | 22.105 | 1 | 22.105 | 280.15 | 1.29 | 361.39 |  | 7988.51 | [22 empty] | Профиль направляющий горизонтальный Z-образный из оцинкованной стали с полимерным покрытием для навесных вентилируемых фасадов, сечение 70х50 мм, толщина стали 1,2 мм
|  | Всего по позиции |  |  |  | 12: 7988.51 | [27 empty] | Всего по позиции
46 | ФСБЦ-12.1.03.07-0010 | Черепица цементно-песчаная рядовая, длина 420 мм, ширина 330 мм, высота волны 25 мм |  |  |  | шт | 46 | 1 | 46 | 100.2 | 1.24 | 124.25 |  | 5715.5 | [22 empty] | Черепица цементно-песчаная рядовая, длина 420 мм, ширина 330 мм, высота волны 25 мм
|  | Всего по позиции |  |  |  | 12: 5715.5 | [27 empty] | Всего по позиции
47 | ФСБЦ-12.1.03.07-0014 | Черепица цементно-песчаная боковая (правая, левая), длина 420 мм, ширина 330 мм |  |  |  | шт | 8 | 1 | 8 | 456.01 | 1.24 | 565.45 |  | 4523.6 | [22 empty] | Черепица цементно-песчаная боковая (правая, левая), длина 420 мм, ширина 330 мм
|  | Всего по позиции |  |  |  | 12: 4523.6 | [27 empty] | Всего по позиции
48 | ГЭСН09-04-002-01 | Монтаж кровельного покрытия: из профилированного листа при высоте здания до 25 м |  |  |  | 4: 100 м2; 5: 0.072; 6: 1; 7: 0.072 | [22 empty] | Монтаж кровельного покрытия: из профилированного листа при высоте здания до 25 м
| 421/пр_2020_прил.10_т.1_п.5_гр.3 | Производство работ осуществляется в стесненных условиях населенных пунктов ОЗП=1,15; ЭМ=1,15 к расх.; ЗПМ=1,15; ТЗ=1,15; ТЗМ=1,15 | [35 empty] | Производство работ осуществляется в стесненных условиях населенных пунктов ОЗП=1,15; ЭМ=1,15 к расх.; ЗПМ=1,15; ТЗ=1,15; ТЗМ=1,15
| Прил.9.3 п.5 | Монтаж конструкций, окрашенных в заводских условиях или неокрашенных, поставляемых в пакетах ОЗП=1,03; ТЗ=1,03 | [35 empty] | Монтаж конструкций, окрашенных в заводских условиях или неокрашенных, поставляемых в пакетах ОЗП=1,03; ТЗ=1,03
| 421/пр_2020_п.58_пп.б | При применении сметных норм, включенных в сборники ГЭСН (ФЕР, ТЕР), аналогичных технологическим процессам в новом строительстве, в том числе по возведению новых конструктивных элементов ОЗП=1,15; ЭМ=1,25 к расх.; ЗПМ=1,25; ТЗ=1,15; ТЗМ=1,25 | [35 empty] | При применении сметных норм, включенных в сборники ГЭСН (ФЕР, ТЕР), аналогичных технологическим процессам в новом строительстве, в том числе по возведению новых конструктивных элементов ОЗП=1,15; ЭМ=1,25 к расх.; ЗПМ=1,25; ТЗ=1,15; ТЗМ=1,25
| 1-100-32 | Средний разряд работы 3,2 |  |  |  | чел.-ч | 31.7 | 1.3622 | 3.109 |  |  | 422.32 |  | 1313 | [24 empty] | Средний разряд работы 3,2
| 91.05.02-005 | Краны козловые, грузоподъемность 32 т |  |  |  | маш.-ч | 0.04 | 1.4375 | 0.00414 | 1803.79 | 1.44 | 2597.46 |  | 10.75 | [24 empty] | Краны козловые, грузоподъемность 32 т
| 4-100-060 | ОТм(Зтм) Средний разряд машинистов 6 |  |  |  | чел.-ч | 0.04 | 1.4375 | 0.00414 |  |  | 623.09 |  | 2.58 | [28 empty] | ОТм(Зтм) Средний разряд машинистов 6
| 91.05.05-015 | Краны на автомобильном ходу, грузоподъемность 16 т |  |  |  | маш.-ч | 0.21 | 1.4375 | 0.021735 |  |  | 1688.1 |  | 36.69 | [24 empty] | Краны на автомобильном ходу, грузоподъемность 16 т
| 4-100-060 | ОТм(Зтм) Средний разряд машинистов 6 |  |  |  | чел.-ч | 0.21 | 1.4375 | 0.021735 |  |  | 623.09 |  | 13.54 | [28 empty] | ОТм(Зтм) Средний разряд машинистов 6
| 91.05.06-008 | Краны на гусеничном ходу, грузоподъемность 40 т |  |  |  | маш.-ч | 2.36 | 1.4375 | 0.24426 |  |  | 2558.71 |  | 624.99 | [24 empty] | Краны на гусеничном ходу, грузоподъемность 40 т
| 4-100-070 | ОТм(Зтм) Средний разряд машинистов 7 |  |  |  | чел.-ч | 2.36 | 1.4375 | 0.24426 |  |  | 664.63 |  | 162.34 | [28 empty] | ОТм(Зтм) Средний разряд машинистов 7
| 91.06.01-003 | Домкраты гидравлические, грузоподъемность 63-100 т |  |  |  | маш.-ч | 0.88 | 1.4375 | 0.09108 | 1.75 | 1.65 | 2.89 |  | 0.26 | [24 empty] | Домкраты гидравлические, грузоподъемность 63-100 т
| 91.14.02-001 | Автомобили бортовые, грузоподъемность до 5 т |  |  |  | маш.-ч | 0.32 | 1.4375 | 0.03312 |  |  | 666.49 |  | 22.07 | [24 empty] | Автомобили бортовые, грузоподъемность до 5 т
| 4-100-040 | ОТм(Зтм) Средний разряд машинистов 4 |  |  |  | чел.-ч | 0.32 | 1.4375 | 0.03312 |  |  | 463.85 |  | 15.36 | [28 empty] | ОТм(Зтм) Средний разряд машинистов 4
| 91.17.04-042 | Аппараты для газовой сварки и резки |  |  |  | маш.-ч | 1.68 | 1.4375 | 0.17388 | 4.35 | 1.29 | 5.61 |  | 0.98 | [24 empty] | Аппараты для газовой сварки и резки
| 91.17.04-171 | Аппараты сварочные для ручной дуговой сварки, сварочный ток до 500 А |  |  |  | маш.-ч | 0.16 | 1.4375 | 0.01656 |  |  | 82.77 |  | 1.37 | [24 empty] | Аппараты сварочные для ручной дуговой сварки, сварочный ток до 500 А
| 01.3.02.08-0001 | Кислород газообразный технический |  |  |  | 4: м3; 5: 1.4; 7: 0.1008; 10: 76.58; 12: 7.72 | [24 empty] | Кислород газообразный технический
| 01.3.02.09-0022 | Пропан-бутан смесь техническая |  |  |  | 4: кг; 5: 0.42; 7: 0.03024; 10: 54.33; 12: 1.64 | [24 empty] | Пропан-бутан смесь техническая
| 01.7.03.04-0001 | Электроэнергия |  |  |  | 4: кВт-ч; 5: 1.4272; 7: 0.10276; 10: 7.88; 12: 0.81 | [24 empty] | Электроэнергия
| 01.7.11.07-0227 | Электроды сварочные для сварки низколегированных и углеродистых сталей УОНИ 13/45, Э42А, диаметр 4-5 мм |  |  |  | кг | 0.61 |  | 0.04392 | 155.63 | 0.95 | 147.85 |  | 6.49 | [24 empty] | Электроды сварочные для сварки низколегированных и углеродистых сталей УОНИ 13/45, Э42А, диаметр 4-5 мм
| 01.7.15.03-0042 | Болты с гайками и шайбами строительные |  |  |  | кг | 2.2 |  | 0.1584 | 174.93 | 1.09 | 190.67 |  | 30.2 | [24 empty] | Болты с гайками и шайбами строительные
| 01.7.20.08-0071 | Канат пеньковый тросовой свивки, пропитанный, диаметр 26 мм |  |  |  | т | 0.00015 |  | 1.08e-05 | 231787.35 | 1.65 | 382449.13 |  | 4.13 | [24 empty] | Канат пеньковый тросовой свивки, пропитанный, диаметр 26 мм
| 07.2.07.12-0011 | Металлоконструкции зданий и сооружений с преобладанием гнутых профилей и круглых труб |  |  |  | т | 0.011 |  | 0.000792 | 105278.81 | 1.29 | 135809.66 |  | 107.56 | [24 empty] | Металлоконструкции зданий и сооружений с преобладанием гнутых профилей и круглых труб
| 08.2.02.11-0007 | Канат двойной свивки ТК, конструкции 6х19(1+6+12)+1 о.с., марка В, из оцинкованной по группе Ж проволоки, маркировочная группа 1570-1770 Н/мм2, диаметр 5,5 мм |  |  |  | 10 м | 0.016 |  | 0.001152 | 307.84 | 0.65 | 200.1 |  | 0.23 | [24 empty] | Канат двойной свивки ТК, конструкции 6х19(1+6+12)+1 о.с., марка В, из оцинкованной по группе Ж проволоки, маркировочная группа 1570-1770 Н/мм2, диаметр 5,5 мм
| 08.3.03.06-0002 | Проволока горячекатаная в мотках, диаметр 6,3-6,5 мм |  |  |  | т | 4e-05 |  | 2.9e-06 | 60258.2 | 0.89 | 53629.8 |  | 0.16 | [24 empty] | Проволока горячекатаная в мотках, диаметр 6,3-6,5 мм
| 08.3.11.01-1106 | Швеллеры стальные горячекатаные, марки стали Ст3пс, Ст3сп, № 40У, № 40П |  |  |  | т | 0.00297 |  | 0.0002138 | 136760 | 0.89 | 121716.4 |  | 26.02 | [24 empty] | Швеллеры стальные горячекатаные, марки стали Ст3пс, Ст3сп, № 40У, № 40П
| 11.1.03.01-0061 | Бруски обрезные хвойных пород (ель, сосна), естественной влажности, длина 2-6,5 м, ширина 20-90 мм, толщина 20-90 мм, сорт I |  |  |  | м3 | 0.0013 |  | 9.36e-05 | 16496.03 | 1.05 | 17320.83 |  | 1.62 | [24 empty] | Бруски обрезные хвойных пород (ель, сосна), естественной влажности, длина 2-6,5 м, ширина 20-90 мм, толщина 20-90 мм, сорт I
| 14.4.01.01-0003 | Грунтовка ГФ-021 |  |  |  | 4: т; 5: 0.00047; 7: 3.38e-05; 10: 97098.61; 12: 3.28 | [24 empty] | Грунтовка ГФ-021
| 14.5.09.07-0030 | Растворитель Р-4 |  |  |  | 4: т; 5: 9e-05; 7: 6.5e-06; 10: 146681.63; 12: 0.95 | [24 empty] | Растворитель Р-4
|  | Итого прямые затраты |  |  |  | 12: 2394.74 | [25 empty] | Итого прямые затраты
|  | ФОТ |  |  |  | 12: 1506.82 | [26 empty] | ФОТ
| Пр/812-009.0-1, Приказ № 812/пр от 21.12.2020 п.25 | НР Строительные металлические конструкции |  |  |  | 4: %; 5: 93; 6: 0.9; 7: 83.7; 12: 1261.21 | [26 empty] | НР Строительные металлические конструкции
| Пр/774-009.0, Приказ № 774/пр от 11.12.2020 п.16 | СП Строительные металлические конструкции |  |  |  | 4: %; 5: 62; 6: 0.85; 7: 52.7; 12: 794.09 | [26 empty] | СП Строительные металлические конструкции
|  | Всего по позиции |  |  |  | 10: 61806.11; 12: 4450.04 | [27 empty] | Всего по позиции
49 | ФСБЦ-08.3.09.02-0009 | Профнастил оцинкованный с лакокрасочным или полимерным покрытием Н60-845-0,7 |  |  |  | м2 | 7.92 | 1 | 7.92 | 1195.89 | 0.88 | 1052.38 |  | 8334.85 | [22 empty] | Профнастил оцинкованный с лакокрасочным или полимерным покрытием Н60-845-0,7
|  | Всего по позиции |  |  |  | 12: 8334.85 | [27 empty] | Всего по позиции
50 | ФСБЦ-01.7.15.08-0011 | Заклепки комбинированные для соединения профилированного стального настила и разнообразных листовых деталей |  |  |  | т | 0.0002218 | 1 | 0.0002218 | 199827.16 | 1.26 | 251782.22 |  | 55.85 | [22 empty] | Заклепки комбинированные для соединения профилированного стального настила и разнообразных листовых деталей
|  | Всего по позиции |  |  |  | 12: 55.85 | [27 empty] | Всего по позиции
51 | ГЭСН09-03-039-06 | Монтаж мелких конструкций (столиков, кронштейнов, насадок фахверка, планок, уголков) из стали различного профиля массой: до 20 кг |  |  |  | 4: т; 5: 0.096512; 6: 1; 7: 0.096512 | [22 empty] | Монтаж мелких конструкций (столиков, кронштейнов, насадок фахверка, планок, уголков) из стали различного профиля массой: до 20 кг
| 421/пр_2020_прил.10_т.1_п.5_гр.3 | Производство работ осуществляется в стесненных условиях населенных пунктов ОЗП=1,15; ЭМ=1,15 к расх.; ЗПМ=1,15; ТЗ=1,15; ТЗМ=1,15 | [35 empty] | Производство работ осуществляется в стесненных условиях населенных пунктов ОЗП=1,15; ЭМ=1,15 к расх.; ЗПМ=1,15; ТЗ=1,15; ТЗМ=1,15
| 421/пр_2020_п.58_пп.б | При применении сметных норм, включенных в сборники ГЭСН (ФЕР, ТЕР), аналогичных технологическим процессам в новом строительстве, в том числе по возведению новых конструктивных элементов ОЗП=1,15; ЭМ=1,25 к расх.; ЗПМ=1,25; ТЗ=1,15; ТЗМ=1,25 | [35 empty] | При применении сметных норм, включенных в сборники ГЭСН (ФЕР, ТЕР), аналогичных технологическим процессам в новом строительстве, в том числе по возведению новых конструктивных элементов ОЗП=1,15; ЭМ=1,25 к расх.; ЗПМ=1,25; ТЗ=1,15; ТЗМ=1,25
| 1-100-40 | Средний разряд работы 4,0 |  |  |  | чел.-ч | 116 | 1.3225 | 14.8059 |  |  | 463.85 |  | 6867.72 | [24 empty] | Средний разряд работы 4,0
| 91.06.03-578 | Лебедки электрические канатные, тяговое усилие 14,71 кН (1,5 т) |  |  |  | маш.-ч | 23.2 | 1.4375 | 3.2187 | 9.09 | 1.56 | 14.18 |  | 45.64 | [24 empty] | Лебедки электрические канатные, тяговое усилие 14,71 кН (1,5 т)
| 91.14.02-001 | Автомобили бортовые, грузоподъемность до 5 т |  |  |  | маш.-ч | 1 | 1.4375 | 0.13874 |  |  | 666.49 |  | 92.47 | [24 empty] | Автомобили бортовые, грузоподъемность до 5 т
| 4-100-040 | ОТм(Зтм) Средний разряд машинистов 4 |  |  |  | чел.-ч | 1 | 1.4375 | 0.13874 |  |  | 463.85 |  | 64.35 | [28 empty] | ОТм(Зтм) Средний разряд машинистов 4
| 91.17.04-233 | Аппараты сварочные для ручной дуговой сварки, сварочный ток до 350 А |  |  |  | маш.-ч | 37.54 | 1.4375 | 5.2081 |  |  | 37.2 |  | 193.74 | [24 empty] | Аппараты сварочные для ручной дуговой сварки, сварочный ток до 350 А
| 01.3.02.09-0022 | Пропан-бутан смесь техническая |  |  |  | 4: кг; 5: 0.78; 7: 0.075279; 10: 54.33; 12: 4.09 | [24 empty] | Пропан-бутан смесь техническая
| 01.7.15.03-0042 | Болты с гайками и шайбами строительные |  |  |  | кг | 6 |  | 0.57907 | 174.93 | 1.09 | 190.67 |  | 110.41 | [24 empty] | Болты с гайками и шайбами строительные
| 08.2.02.11-0007 | Канат двойной свивки ТК, конструкции 6х19(1+6+12)+1 о.с., марка В, из оцинкованной по группе Ж проволоки, маркировочная группа 1570-1770 Н/мм2, диаметр 5,5 мм |  |  |  | 10 м | 0.0187 |  | 0.0018048 | 307.84 | 0.65 | 200.1 |  | 0.36 | [24 empty] | Канат двойной свивки ТК, конструкции 6х19(1+6+12)+1 о.с., марка В, из оцинкованной по группе Ж проволоки, маркировочная группа 1570-1770 Н/мм2, диаметр 5,5 мм
| 14.4.01.01-0003 | Грунтовка ГФ-021 |  |  |  | 4: т; 5: 0.0003; 7: 2.9e-05; 10: 97098.61; 12: 2.82 | [24 empty] | Грунтовка ГФ-021
| 14.5.09.07-0030 | Растворитель Р-4 |  |  |  | 4: т; 5: 0.0006; 7: 5.79e-05; 10: 146681.63; 12: 8.49 | [24 empty] | Растворитель Р-4
| 08.3.11.01-1100 | Швеллеры стальные горячекатаные, марки стали Ст3пс, Ст3сп, № 5У-10У, № 5П-10П |  |  |  | 4: т; 5: 0.0019; 7: 0.0001834; 10: 44338.62; 12: 8.13 | [24 empty] | Швеллеры стальные горячекатаные, марки стали Ст3пс, Ст3сп, № 5У-10У, № 5П-10П
| 01.7.11.07-0036 | Электроды сварочные для сварки низколегированных и углеродистых сталей Э46, диаметр 4 мм |  |  |  | кг | 3 |  | 0.28954 | 142.68 | 0.95 | 135.55 |  | 39.25 | [24 empty] | Электроды сварочные для сварки низколегированных и углеродистых сталей Э46, диаметр 4 мм
| 01.3.02.08-0001 | Кислород газообразный технический |  |  |  | 4: м3; 5: 2.6; 7: 0.25093; 10: 76.58; 12: 19.22 | [24 empty] | Кислород газообразный технический
|  | Итого прямые затраты |  |  |  | 12: 7456.69 | [25 empty] | Итого прямые затраты
|  | ФОТ |  |  |  | 12: 6932.07 | [26 empty] | ФОТ
| Пр/812-009.0-1, Приказ № 812/пр от 21.12.2020 п.25 | НР Строительные металлические конструкции |  |  |  | 4: %; 5: 93; 6: 0.9; 7: 83.7; 12: 5802.14 | [26 empty] | НР Строительные металлические конструкции
| Пр/774-009.0, Приказ № 774/пр от 11.12.2020 п.16 | СП Строительные металлические конструкции |  |  |  | 4: %; 5: 62; 6: 0.85; 7: 52.7; 12: 3653.2 | [26 empty] | СП Строительные металлические конструкции
|  | Всего по позиции |  |  |  | 10: 175232.41; 12: 16912.03 | [27 empty] | Всего по позиции
52 | ФСБЦ-08.3.08.02-0058 | Уголок стальной горячекатаный равнополочный, марки стали Ст3сп, Ст3пс, ширина полок 35-56 мм, толщина полки 3-5 мм |  |  |  | т | 0.096512 | 1 | 0.096512 |  |  | 41454.68 |  | 4000.87 | [22 empty] | Уголок стальной горячекатаный равнополочный, марки стали Ст3сп, Ст3пс, ширина полок 35-56 мм, толщина полки 3-5 мм
|  | Всего по позиции |  |  |  | 12: 4000.87 | [27 empty] | Всего по позиции
53 | ГЭСН09-05-009-03 | Установка алюминиевых: нащельников |  |  |  | 4: 100 м; 5: 0.064; 6: 1; 7: 0.064 | [22 empty] | Установка алюминиевых: нащельников
| 421/пр_2020_прил.10_т.1_п.5_гр.3 | Производство работ осуществляется в стесненных условиях населенных пунктов ОЗП=1,15; ЭМ=1,15 к расх.; ЗПМ=1,15; ТЗ=1,15; ТЗМ=1,15 | [35 empty] | Производство работ осуществляется в стесненных условиях населенных пунктов ОЗП=1,15; ЭМ=1,15 к расх.; ЗПМ=1,15; ТЗ=1,15; ТЗМ=1,15
| 421/пр_2020_п.58_пп.б | При применении сметных норм, включенных в сборники ГЭСН (ФЕР, ТЕР), аналогичных технологическим процессам в новом строительстве, в том числе по возведению новых конструктивных элементов ОЗП=1,15; ЭМ=1,25 к расх.; ЗПМ=1,25; ТЗ=1,15; ТЗМ=1,25 | [35 empty] | При применении сметных норм, включенных в сборники ГЭСН (ФЕР, ТЕР), аналогичных технологическим процессам в новом строительстве, в том числе по возведению новых конструктивных элементов ОЗП=1,15; ЭМ=1,25 к расх.; ЗПМ=1,25; ТЗ=1,15; ТЗМ=1,25
| 1-100-35 | Средний разряд работы 3,5 |  |  |  | чел.-ч | 33.1 | 1.3225 | 2.8016 |  |  | 437.89 |  | 1226.79 | [24 empty] | Средний разряд работы 3,5
| 01.7.15.14-0305 | Шурупы самонарезающие стальные оцинкованные с полукруглой головкой и крестообразным шлицем, остроконечные, диаметр 5 мм, длина 45 мм |  |  |  | т | 0.006 |  | 0.000384 | 172555.49 | 1.26 | 217419.92 |  | 83.49 | [24 empty] | Шурупы самонарезающие стальные оцинкованные с полукруглой головкой и крестообразным шлицем, остроконечные, диаметр 5 мм, длина 45 мм
|  | Итого прямые затраты |  |  |  | 12: 1310.28 | [25 empty] | Итого прямые затраты
|  | ФОТ |  |  |  | 12: 1226.79 | [26 empty] | ФОТ
| Пр/812-009.0-1, Приказ № 812/пр от 21.12.2020 п.25 | НР Строительные металлические конструкции |  |  |  | 4: %; 5: 93; 6: 0.9; 7: 83.7; 12: 1026.82 | [26 empty] | НР Строительные металлические конструкции
| Пр/774-009.0, Приказ № 774/пр от 11.12.2020 п.16 | СП Строительные металлические конструкции |  |  |  | 4: %; 5: 62; 6: 0.85; 7: 52.7; 12: 646.52 | [26 empty] | СП Строительные металлические конструкции
|  | Всего по позиции |  |  |  | 10: 46619.06; 12: 2983.62 | [27 empty] | Всего по позиции
54 | ФСБЦ-09.4.03.11-0081 | Нащельники и детали обрамления из алюминиевых сплавов |  |  |  | т | 0.00608 | 1 | 0.00608 | 281075.08 | 1.14 | 320425.59 |  | 1948.19 | [22 empty] | Нащельники и детали обрамления из алюминиевых сплавов
|  | Всего по позиции |  |  |  | 12: 1948.19 | [27 empty] | Всего по позиции
Крыльцо | [35 empty] | Крыльцо
55 | ГЭСН09-03-039-06 | Демонтаж мелких конструкций (столиков, кронштейнов, насадок фахверка, планок, уголков) из стали различного профиля массой: до 20 кг |  |  |  | 4: т; 5: 0.019604; 6: 1; 7: 0.019604 | [22 empty] | Демонтаж мелких конструкций (столиков, кронштейнов, насадок фахверка, планок, уголков) из стали различного профиля массой: до 20 кг
| 421/пр_2020_прил.10_т.1_п.5_гр.3 | Производство работ осуществляется в стесненных условиях населенных пунктов ОЗП=1,15; ЭМ=1,15 к расх.; ЗПМ=1,15; ТЗ=1,15; ТЗМ=1,15 | [35 empty] | Производство работ осуществляется в стесненных условиях населенных пунктов ОЗП=1,15; ЭМ=1,15 к расх.; ЗПМ=1,15; ТЗ=1,15; ТЗМ=1,15
| 648/пр_2022_п.144_т.2_стр.4_стб.3 | Демонтаж (разборка) металлических, металлокомпозитных, композитных конструкций ОЗП=0,7; ЭМ=0,7 к расх.; ЗПМ=0,7; МАТ=0 к расх.; ТЗ=0,7; ТЗМ=0,7 | [35 empty] | Демонтаж (разборка) металлических, металлокомпозитных, композитных конструкций ОЗП=0,7; ЭМ=0,7 к расх.; ЗПМ=0,7; МАТ=0 к расх.; ТЗ=0,7; ТЗМ=0,7
| 1-100-40 | Средний разряд работы 4,0 |  |  |  | чел.-ч | 116 | 0.805 | 1.8306 |  |  | 463.85 |  | 849.13 | [24 empty] | Средний разряд работы 4,0
| 91.06.03-578 | Лебедки электрические канатные, тяговое усилие 14,71 кН (1,5 т) |  |  |  | маш.-ч | 23.2 | 0.805 | 0.36612 | 9.09 | 1.56 | 14.18 |  | 5.19 | [24 empty] | Лебедки электрические канатные, тяговое усилие 14,71 кН (1,5 т)
| 91.14.02-001 | Автомобили бортовые, грузоподъемность до 5 т |  |  |  | маш.-ч | 1 | 0.805 | 0.015781 |  |  | 666.49 |  | 10.52 | [24 empty] | Автомобили бортовые, грузоподъемность до 5 т
| 4-100-040 | ОТм(Зтм) Средний разряд машинистов 4 |  |  |  | чел.-ч | 1 | 0.805 | 0.015781 |  |  | 463.85 |  | 7.32 | [28 empty] | ОТм(Зтм) Средний разряд машинистов 4
| 91.17.04-233 | Аппараты сварочные для ручной дуговой сварки, сварочный ток до 350 А |  |  |  | маш.-ч | 37.54 | 0.805 | 0.59243 |  |  | 37.2 |  | 22.04 | [24 empty] | Аппараты сварочные для ручной дуговой сварки, сварочный ток до 350 А
| 01.3.02.09-0022 | Пропан-бутан смесь техническая |  |  |  | кг | 0.78 | 0 | 0 |  |  | 54.33 |  | 0 | [24 empty] | Пропан-бутан смесь техническая
| 01.7.15.03-0042 | Болты с гайками и шайбами строительные |  |  |  | кг | 6 | 0 | 0 | 174.93 | 1.09 | 190.67 |  | 0 | [24 empty] | Болты с гайками и шайбами строительные
| 08.2.02.11-0007 | Канат двойной свивки ТК, конструкции 6х19(1+6+12)+1 о.с., марка В, из оцинкованной по группе Ж проволоки, маркировочная группа 1570-1770 Н/мм2, диаметр 5,5 мм |  |  |  | 10 м | 0.0187 | 0 | 0 | 307.84 | 0.65 | 200.1 |  | 0 | [24 empty] | Канат двойной свивки ТК, конструкции 6х19(1+6+12)+1 о.с., марка В, из оцинкованной по группе Ж проволоки, маркировочная группа 1570-1770 Н/мм2, диаметр 5,5 мм
| 14.4.01.01-0003 | Грунтовка ГФ-021 |  |  |  | т | 0.0003 | 0 | 0 |  |  | 97098.61 |  | 0 | [24 empty] | Грунтовка ГФ-021
| 14.5.09.07-0030 | Растворитель Р-4 |  |  |  | т | 0.0006 | 0 | 0 |  |  | 146681.63 |  | 0 | [24 empty] | Растворитель Р-4
| 08.3.11.01-1100 | Швеллеры стальные горячекатаные, марки стали Ст3пс, Ст3сп, № 5У-10У, № 5П-10П |  |  |  | т | 0.0019 | 0 | 0 |  |  | 44338.62 |  | 0 | [24 empty] | Швеллеры стальные горячекатаные, марки стали Ст3пс, Ст3сп, № 5У-10У, № 5П-10П
| 01.7.11.07-0036 | Электроды сварочные для сварки низколегированных и углеродистых сталей Э46, диаметр 4 мм |  |  |  | кг | 3 | 0 | 0 | 142.68 | 0.95 | 135.55 |  | 0 | [24 empty] | Электроды сварочные для сварки низколегированных и углеродистых сталей Э46, диаметр 4 мм
| 01.3.02.08-0001 | Кислород газообразный технический |  |  |  | м3 | 2.6 | 0 | 0 |  |  | 76.58 |  | 0 | [24 empty] | Кислород газообразный технический
|  | Итого прямые затраты |  |  |  | 12: 894.2 | [25 empty] | Итого прямые затраты
|  | ФОТ |  |  |  | 12: 856.45 | [26 empty] | ФОТ
| Пр/812-009.0-1, Приказ № 812/пр от 21.12.2020 п.25 | НР Строительные металлические конструкции |  |  |  | 4: %; 5: 93; 7: 93; 12: 796.5 | [26 empty] | НР Строительные металлические конструкции
| Пр/774-009.0, Приказ № 774/пр от 11.12.2020 п.16 | СП Строительные металлические конструкции |  |  |  | 4: %; 5: 62; 7: 62; 12: 531 | [26 empty] | СП Строительные металлические конструкции
|  | Всего по позиции |  |  |  | 10: 113328.91; 12: 2221.7 | [27 empty] | Всего по позиции
56 | ГЭСНр69-01-019-17 | Разборка горизонтальных поверхностей железобетонных конструкций при помощи отбойных молотков, бетон марки: 200 |  |  |  | 4: м3; 5: 1.2; 6: 1; 7: 1.2 | [22 empty] | Разборка горизонтальных поверхностей железобетонных конструкций при помощи отбойных молотков, бетон марки: 200
| 421/пр_2020_прил.10_т.1_п.5_гр.3 | Производство работ осуществляется в стесненных условиях населенных пунктов ОЗП=1,15; ЭМ=1,15 к расх.; ЗПМ=1,15; ТЗ=1,15; ТЗМ=1,15 | [35 empty] | Производство работ осуществляется в стесненных условиях населенных пунктов ОЗП=1,15; ЭМ=1,15 к расх.; ЗПМ=1,15; ТЗ=1,15; ТЗМ=1,15
| 1-100-30 | Средний разряд работы 3,0 |  |  |  | чел.-ч | 28.58 | 1.15 | 39.4404 |  |  | 411.93 |  | 16246.68 | [24 empty] | Средний разряд работы 3,0
| 91.17.04-042 | Аппараты для газовой сварки и резки |  |  |  | маш.-ч | 2.36 | 1.15 | 3.2568 | 4.35 | 1.29 | 5.61 |  | 18.27 | [24 empty] | Аппараты для газовой сварки и резки
| 91.18.01-012 | Компрессоры винтовые передвижные с электродвигателем, давление до 0,6 МПа (6 атм), производительность до 3,5 м3/мин |  |  |  | маш.-ч | 12.23 | 1.15 | 16.8774 | 67.2 | 1.58 | 106.18 |  | 1792.04 | [24 empty] | Компрессоры винтовые передвижные с электродвигателем, давление до 0,6 МПа (6 атм), производительность до 3,5 м3/мин
| 91.21.10-002 | Молотки отбойные пневматические при работе от передвижных компрессоров |  |  |  | маш.-ч | 24.46 | 1.15 | 33.7548 | 2.11 | 1.49 | 3.14 |  | 105.99 | [24 empty] | Молотки отбойные пневматические при работе от передвижных компрессоров
| 01.3.02.03-0001 | Ацетилен газообразный технический |  |  |  | м3 | 0.26 |  | 0.312 | 340.41 | 1.87 | 636.57 |  | 198.61 | [24 empty] | Ацетилен газообразный технический
| 01.3.02.08-0001 | Кислород газообразный технический |  |  |  | 4: м3; 5: 2; 7: 2.4; 10: 76.58; 12: 183.79 | [24 empty] | Кислород газообразный технический
|  | Итого прямые затраты |  |  |  | 12: 18545.38 | [25 empty] | Итого прямые затраты
|  | ФОТ |  |  |  | 12: 16246.68 | [26 empty] | ФОТ
| Пр/812-103.0-1 | НР Прочие ремонтно-строительные работы |  |  |  | 4: %; 5: 92; 7: 92; 12: 14946.95 | [26 empty] | НР Прочие ремонтно-строительные работы
| Пр/774-103.0 | СП Прочие ремонтно-строительные работы |  |  |  | 4: %; 5: 44; 7: 44; 12: 7148.54 | [26 empty] | СП Прочие ремонтно-строительные работы
|  | Всего по позиции |  |  |  | 10: 33867.39; 12: 40640.87 | [27 empty] | Всего по позиции
57 | ГЭСНр51-01-002-03 | Разработка и обратная засыпка грунта вручную при подводке, смене или усилении фундаментов, грунты: 1-2 группы, без крепления |  |  |  | 4: 100 м3; 5: 0.009; 6: 1; 7: 0.009 | [22 empty] | Разработка и обратная засыпка грунта вручную при подводке, смене или усилении фундаментов, грунты: 1-2 группы, без крепления
| 421/пр_2020_прил.10_т.1_п.5_гр.3 | Производство работ осуществляется в стесненных условиях населенных пунктов ОЗП=1,15; ЭМ=1,15 к расх.; ЗПМ=1,15; ТЗ=1,15; ТЗМ=1,15 | [35 empty] | Производство работ осуществляется в стесненных условиях населенных пунктов ОЗП=1,15; ЭМ=1,15 к расх.; ЗПМ=1,15; ТЗ=1,15; ТЗМ=1,15
| 1-100-22 | Средний разряд работы 2,2 |  |  |  | чел.-ч | 346.5 | 1.15 | 3.5863 |  |  | 384.24 |  | 1377.99 | [24 empty] | Средний разряд работы 2,2
| 91.14.02-001 | Автомобили бортовые, грузоподъемность до 5 т |  |  |  | маш.-ч | 0.01 | 1.15 | 0.0001035 |  |  | 666.49 |  | 0.07 | [24 empty] | Автомобили бортовые, грузоподъемность до 5 т
| 4-100-040 | ОТм(Зтм) Средний разряд машинистов 4 |  |  |  | чел.-ч | 0.01 | 1.15 | 0.0001035 |  |  | 463.85 |  | 0.05 | [28 empty] | ОТм(Зтм) Средний разряд машинистов 4
|  | Итого прямые затраты |  |  |  | 12: 1378.11 | [25 empty] | Итого прямые затраты
|  | ФОТ |  |  |  | 12: 1378.04 | [26 empty] | ФОТ
| Пр/812-085.2-1 | НР Земляные работы, выполняемые ручным способом (ремонтно-строительные) |  |  |  | 4: %; 5: 87; 7: 87; 12: 1198.89 | [26 empty] | НР Земляные работы, выполняемые ручным способом (ремонтно-строительные)
| Пр/774-085.2 | СП Земляные работы, выполняемые ручным способом (ремонтно-строительные) |  |  |  | 4: %; 5: 40; 7: 40; 12: 551.22 | [26 empty] | СП Земляные работы, выполняемые ручным способом (ремонтно-строительные)
|  | Всего по позиции |  |  |  | 10: 347580; 12: 3128.22 | [27 empty] | Всего по позиции
58 | ГЭСН08-01-002-01 | Устройство основания под фундаменты: песчаного |  |  |  | 4: м3; 5: 0.45; 6: 1; 7: 0.45 | [22 empty] | Устройство основания под фундаменты: песчаного
| 421/пр_2020_прил.10_т.1_п.5_гр.3 | Производство работ осуществляется в стесненных условиях населенных пунктов ОЗП=1,15; ЭМ=1,15 к расх.; ЗПМ=1,15; ТЗ=1,15; ТЗМ=1,15 | [35 empty] | Производство работ осуществляется в стесненных условиях населенных пунктов ОЗП=1,15; ЭМ=1,15 к расх.; ЗПМ=1,15; ТЗ=1,15; ТЗМ=1,15
| 421/пр_2020_п.58_пп.б | При применении сметных норм, включенных в сборники ГЭСН (ФЕР, ТЕР), аналогичных технологическим процессам в новом строительстве, в том числе по возведению новых конструктивных элементов ОЗП=1,15; ЭМ=1,25 к расх.; ЗПМ=1,25; ТЗ=1,15; ТЗМ=1,25 | [35 empty] | При применении сметных норм, включенных в сборники ГЭСН (ФЕР, ТЕР), аналогичных технологическим процессам в новом строительстве, в том числе по возведению новых конструктивных элементов ОЗП=1,15; ЭМ=1,25 к расх.; ЗПМ=1,25; ТЗ=1,15; ТЗМ=1,25
| 1-100-22 | Средний разряд работы 2,2 |  |  |  | чел.-ч | 0.78 | 1.3225 | 0.4642 |  |  | 384.24 |  | 178.36 | [24 empty] | Средний разряд работы 2,2
| 91.06.05-057 | Погрузчики одноковшовые универсальные фронтальные пневмоколесные, номинальная вместимость основного ковша 1,5 м3, грузоподъемность 3 т |  |  |  | маш.-ч | 0.07 | 1.4375 | 0.045281 |  |  | 1358.84 |  | 61.53 | [24 empty] | Погрузчики одноковшовые универсальные фронтальные пневмоколесные, номинальная вместимость основного ковша 1,5 м3, грузоподъемность 3 т
| 4-100-050 | ОТм(Зтм) Средний разряд машинистов 5 |  |  |  | чел.-ч | 0.07 | 1.4375 | 0.045281 |  |  | 533.09 |  | 24.14 | [28 empty] | ОТм(Зтм) Средний разряд машинистов 5
| 91.08.09-024 | Трамбовки пневматические при работе от стационарного компрессора |  |  |  | маш.-ч | 0.36 | 1.4375 | 0.23287 |  |  | 18.47 |  | 4.3 | [24 empty] | Трамбовки пневматические при работе от стационарного компрессора
| 01.7.03.01-0001 | Вода |  |  |  | м3 | 0.15 |  | 0.0675 | 35.71 | 0.85 | 30.35 |  | 2.05 | [24 empty] | Вода
|  | Итого прямые затраты |  |  |  | 12: 270.38 | [25 empty] | Итого прямые затраты
|  | ФОТ |  |  |  | 12: 202.5 | [26 empty] | ФОТ
| Пр/812-008.0-1, Приказ № 812/пр от 21.12.2020 п.25 | НР Конструкции из кирпича и блоков |  |  |  | 4: %; 5: 110; 6: 0.9; 7: 99; 12: 200.48 | [26 empty] | НР Конструкции из кирпича и блоков
| Пр/774-008.0, Приказ № 774/пр от 11.12.2020 п.16 | СП Конструкции из кирпича и блоков |  |  |  | 4: %; 5: 69; 6: 0.85; 7: 58.65; 12: 118.77 | [26 empty] | СП Конструкции из кирпича и блоков
|  | Всего по позиции |  |  |  | 10: 1310.29; 12: 589.63 | [27 empty] | Всего по позиции
59 | ФСБЦ-02.3.01.02-1118 | Песок природный для строительных работ II класс, средний |  |  |  | м3 | 0.495 | 1 | 0.495 | 565.2 | 1.75 | 989.1 |  | 489.6 | [22 empty] | Песок природный для строительных работ II класс, средний
|  | Всего по позиции |  |  |  | 12: 489.6 | [27 empty] | Всего по позиции
60 | ГЭСН08-01-002-02 | Устройство основания под фундаменты: щебеночного |  |  |  | 4: м3; 5: 0.45; 6: 1; 7: 0.45 | [22 empty] | Устройство основания под фундаменты: щебеночного
| 421/пр_2020_прил.10_т.1_п.5_гр.3 | Производство работ осуществляется в стесненных условиях населенных пунктов ОЗП=1,15; ЭМ=1,15 к расх.; ЗПМ=1,15; ТЗ=1,15; ТЗМ=1,15 | [35 empty] | Производство работ осуществляется в стесненных условиях населенных пунктов ОЗП=1,15; ЭМ=1,15 к расх.; ЗПМ=1,15; ТЗ=1,15; ТЗМ=1,15
| 421/пр_2020_п.58_пп.б | При применении сметных норм, включенных в сборники ГЭСН (ФЕР, ТЕР), аналогичных технологическим процессам в новом строительстве, в том числе по возведению новых конструктивных элементов ОЗП=1,15; ЭМ=1,25 к расх.; ЗПМ=1,25; ТЗ=1,15; ТЗМ=1,25 | [35 empty] | При применении сметных норм, включенных в сборники ГЭСН (ФЕР, ТЕР), аналогичных технологическим процессам в новом строительстве, в том числе по возведению новых конструктивных элементов ОЗП=1,15; ЭМ=1,25 к расх.; ЗПМ=1,25; ТЗ=1,15; ТЗМ=1,25
| 1-100-22 | Средний разряд работы 2,2 |  |  |  | чел.-ч | 0.85 | 1.3225 | 0.50586 |  |  | 384.24 |  | 194.37 | [24 empty] | Средний разряд работы 2,2
| 91.06.05-057 | Погрузчики одноковшовые универсальные фронтальные пневмоколесные, номинальная вместимость основного ковша 1,5 м3, грузоподъемность 3 т |  |  |  | маш.-ч | 0.07 | 1.4375 | 0.045281 |  |  | 1358.84 |  | 61.53 | [24 empty] | Погрузчики одноковшовые универсальные фронтальные пневмоколесные, номинальная вместимость основного ковша 1,5 м3, грузоподъемность 3 т
| 4-100-050 | ОТм(Зтм) Средний разряд машинистов 5 |  |  |  | чел.-ч | 0.07 | 1.4375 | 0.045281 |  |  | 533.09 |  | 24.14 | [28 empty] | ОТм(Зтм) Средний разряд машинистов 5
| 91.08.09-024 | Трамбовки пневматические при работе от стационарного компрессора |  |  |  | маш.-ч | 0.4 | 1.4375 | 0.25875 |  |  | 18.47 |  | 4.78 | [24 empty] | Трамбовки пневматические при работе от стационарного компрессора
| 01.7.03.01-0001 | Вода |  |  |  | м3 | 0.15 |  | 0.0675 | 35.71 | 0.85 | 30.35 |  | 2.05 | [24 empty] | Вода
|  | Итого прямые затраты |  |  |  | 12: 286.87 | [25 empty] | Итого прямые затраты
|  | ФОТ |  |  |  | 12: 218.51 | [26 empty] | ФОТ
| Пр/812-008.0-1, Приказ № 812/пр от 21.12.2020 п.25 | НР Конструкции из кирпича и блоков |  |  |  | 4: %; 5: 110; 6: 0.9; 7: 99; 12: 216.32 | [26 empty] | НР Конструкции из кирпича и блоков
| Пр/774-008.0, Приказ № 774/пр от 11.12.2020 п.16 | СП Конструкции из кирпича и блоков |  |  |  | 4: %; 5: 69; 6: 0.85; 7: 58.65; 12: 128.16 | [26 empty] | СП Конструкции из кирпича и блоков
|  | Всего по позиции |  |  |  | 10: 1403; 12: 631.35 | [27 empty] | Всего по позиции
61 | ФСБЦ-02.2.05.04-2090 | Щебень из плотных горных пород для строительных работ М 800, фракция 20-40 мм |  |  |  | м3 | 0.5175 | 1 | 0.5175 |  |  | 1242.12 |  | 642.8 | [22 empty] | Щебень из плотных горных пород для строительных работ М 800, фракция 20-40 мм
|  | Всего по позиции |  |  |  | 12: 642.8 | [27 empty] | Всего по позиции
62 | ГЭСН06-01-004-06 | Устройство: железобетонных крылец |  |  |  | 4: м3; 5: 1.8; 6: 1; 7: 1.8 | [22 empty] | Устройство: железобетонных крылец
| 421/пр_2020_прил.10_т.1_п.5_гр.3 | Производство работ осуществляется в стесненных условиях населенных пунктов ОЗП=1,15; ЭМ=1,15 к расх.; ЗПМ=1,15; ТЗ=1,15; ТЗМ=1,15 | [35 empty] | Производство работ осуществляется в стесненных условиях населенных пунктов ОЗП=1,15; ЭМ=1,15 к расх.; ЗПМ=1,15; ТЗ=1,15; ТЗМ=1,15
| 421/пр_2020_п.58_пп.б | При применении сметных норм, включенных в сборники ГЭСН (ФЕР, ТЕР), аналогичных технологическим процессам в новом строительстве, в том числе по возведению новых конструктивных элементов ОЗП=1,15; ЭМ=1,25 к расх.; ЗПМ=1,25; ТЗ=1,15; ТЗМ=1,25 | [35 empty] | При применении сметных норм, включенных в сборники ГЭСН (ФЕР, ТЕР), аналогичных технологическим процессам в новом строительстве, в том числе по возведению новых конструктивных элементов ОЗП=1,15; ЭМ=1,25 к расх.; ЗПМ=1,25; ТЗ=1,15; ТЗМ=1,25
| 1-100-30 | Средний разряд работы 3,0 |  |  |  | чел.-ч | 4.85 | 1.3225 | 11.5454 |  |  | 411.93 |  | 4755.91 | [24 empty] | Средний разряд работы 3,0
| 91.05.05-015 | Краны на автомобильном ходу, грузоподъемность 16 т |  |  |  | маш.-ч | 0.01 | 1.4375 | 0.025875 |  |  | 1688.1 |  | 43.68 | [24 empty] | Краны на автомобильном ходу, грузоподъемность 16 т
| 4-100-060 | ОТм(Зтм) Средний разряд машинистов 6 |  |  |  | чел.-ч | 0.01 | 1.4375 | 0.025875 |  |  | 623.09 |  | 16.12 | [28 empty] | ОТм(Зтм) Средний разряд машинистов 6
| 91.07.04-001 | Вибраторы глубинные |  |  |  | маш.-ч | 0.17 | 1.4375 | 0.43988 | 10.37 | 1.29 | 13.38 |  | 5.89 | [24 empty] | Вибраторы глубинные
| 91.07.04-002 | Вибраторы поверхностные |  |  |  | маш.-ч | 0.1 | 1.4375 | 0.25875 | 8.54 | 1.62 | 13.83 |  | 3.58 | [24 empty] | Вибраторы поверхностные
| 91.14.02-001 | Автомобили бортовые, грузоподъемность до 5 т |  |  |  | маш.-ч | 0.11 | 1.4375 | 0.28463 |  |  | 666.49 |  | 189.7 | [24 empty] | Автомобили бортовые, грузоподъемность до 5 т
| 4-100-040 | ОТм(Зтм) Средний разряд машинистов 4 |  |  |  | чел.-ч | 0.11 | 1.4375 | 0.28463 |  |  | 463.85 |  | 132.02 | [28 empty] | ОТм(Зтм) Средний разряд машинистов 4
| 01.7.03.01-0001 | Вода |  |  |  | м3 | 0.0084 |  | 0.01512 | 35.71 | 0.85 | 30.35 |  | 0.46 | [24 empty] | Вода
| 01.7.12.05-0053 | Геополотно нетканое полиэфирное, иглопробивное, поверхностная плотность 200 г/м2 |  |  |  | м2 | 0.23 |  | 0.414 | 28.13 | 1.26 | 35.44 |  | 14.67 | [24 empty] | Геополотно нетканое полиэфирное, иглопробивное, поверхностная плотность 200 г/м2
| 08.3.03.06-0001 | Проволока вязальная |  |  |  | кг | 0.3 |  | 0.54 | 83.06 | 0.89 | 73.92 |  | 39.92 | [24 empty] | Проволока вязальная
| 11.1.03.01-0063 | Бруски обрезные хвойных пород (ель, сосна), естественной влажности, длина 2-6,5 м, ширина 20-90 мм, толщина 20-90 мм, сорт III |  |  |  | м3 | 0.018 |  | 0.0324 | 16496.03 | 1.05 | 17320.83 |  | 561.19 | [24 empty] | Бруски обрезные хвойных пород (ель, сосна), естественной влажности, длина 2-6,5 м, ширина 20-90 мм, толщина 20-90 мм, сорт III
| 11.1.03.06-0079 | Доска обрезная хвойных пород, естественной влажности, длина 2-6,5 м, ширина 100-250 мм, толщина 44-50 мм, сорт III |  |  |  | м3 | 0.138 |  | 0.2484 | 5764.42 | 1.67 | 9626.58 |  | 2391.24 | [24 empty] | Доска обрезная хвойных пород, естественной влажности, длина 2-6,5 м, ширина 100-250 мм, толщина 44-50 мм, сорт III
|  | Итого прямые затраты |  |  |  | 12: 8154.38 | [25 empty] | Итого прямые затраты
|  | ФОТ |  |  |  | 12: 4904.05 | [26 empty] | ФОТ
| Пр/812-006.0-1, Приказ № 812/пр от 21.12.2020 п.25 | НР Бетонные и железобетонные монолитные конструкции и работы в строительстве |  |  |  | 4: %; 5: 102; 6: 0.9; 7: 91.8; 12: 4501.92 | [26 empty] | НР Бетонные и железобетонные монолитные конструкции и работы в строительстве
| Пр/774-006.0, Приказ № 774/пр от 11.12.2020 п.16 | СП Бетонные и железобетонные монолитные конструкции и работы в строительстве |  |  |  | 4: %; 5: 58; 6: 0.85; 7: 49.3; 12: 2417.7 | [26 empty] | СП Бетонные и железобетонные монолитные конструкции и работы в строительстве
|  | Всего по позиции |  |  |  | 10: 8374.44; 12: 15074 | [27 empty] | Всего по позиции
63 | ФСБЦ-08.4.03.03-0003 | Прокат арматурный для железобетонных конструкций, класс A500C, диаметр 10 мм |  |  |  | т | 0.054 | 1 | 0.054 | 58288 | 0.74 | 43133.12 |  | 2329.19 | [22 empty] | Прокат арматурный для железобетонных конструкций, класс A500C, диаметр 10 мм
|  | Всего по позиции |  |  |  | 12: 2329.19 | [27 empty] | Всего по позиции
64 | ФСБЦ-04.1.02.05-0134 | Смеси бетонные тяжелого бетона (БСТ) на щебне из гравия, класс В15, F(1)150, W6 |  |  |  | м3 | 1.827 | 1 | 1.827 | 4707.41 | 1.01 | 4754.48 |  | 8686.43 | [22 empty] | Смеси бетонные тяжелого бетона (БСТ) на щебне из гравия, класс В15, F(1)150, W6
|  | Всего по позиции |  |  |  | 12: 8686.43 | [27 empty] | Всего по позиции
65 | ФСБЦ-11.1.03.05-0098 | Доска необрезная хвойных пород, сухая, длина 2-6,5 м, ширина 100-250, толщина 25 мм, сорт III |  |  |  | м3 | 0.1125 | 1 | 0.1125 | 14770.36 | 1.67 | 24666.5 |  | 2774.98 | [22 empty] | Доска необрезная хвойных пород, сухая, длина 2-6,5 м, ширина 100-250, толщина 25 мм, сорт III
|  | Всего по позиции |  |  |  | 12: 2774.98 | [27 empty] | Всего по позиции
66 | ГЭСН27-06-007-02 | Устройство швов в бетоне: свежеуложенном |  |  |  | 4: 100 м; 5: 0.08; 6: 1; 7: 0.08 | [22 empty] | Устройство швов в бетоне: свежеуложенном
| 421/пр_2020_прил.10_т.1_п.5_гр.3 | Производство работ осуществляется в стесненных условиях населенных пунктов ОЗП=1,15; ЭМ=1,15 к расх.; ЗПМ=1,15; ТЗ=1,15; ТЗМ=1,15 | [35 empty] | Производство работ осуществляется в стесненных условиях населенных пунктов ОЗП=1,15; ЭМ=1,15 к расх.; ЗПМ=1,15; ТЗ=1,15; ТЗМ=1,15
| 421/пр_2020_п.58_пп.б | При применении сметных норм, включенных в сборники ГЭСН (ФЕР, ТЕР), аналогичных технологическим процессам в новом строительстве, в том числе по возведению новых конструктивных элементов ОЗП=1,15; ЭМ=1,25 к расх.; ЗПМ=1,25; ТЗ=1,15; ТЗМ=1,25 | [35 empty] | При применении сметных норм, включенных в сборники ГЭСН (ФЕР, ТЕР), аналогичных технологическим процессам в новом строительстве, в том числе по возведению новых конструктивных элементов ОЗП=1,15; ЭМ=1,25 к расх.; ЗПМ=1,25; ТЗ=1,15; ТЗМ=1,25
| 1-100-27 | Средний разряд работы 2,7 |  |  |  | чел.-ч | 8.52 | 1.3225 | 0.90142 |  |  | 401.55 |  | 361.96 | [24 empty] | Средний разряд работы 2,7
| 91.08.05-052 | Машины бетоноукладочного комплекта на рельс-формах нарезчики швов в свежеуложенном цементо-бетоне |  |  |  | маш.-ч | 2.46 | 1.4375 | 0.2829 | 2047.56 | 1.32 | 2702.78 |  | 764.62 | [24 empty] | Машины бетоноукладочного комплекта на рельс-формах нарезчики швов в свежеуложенном цементо-бетоне
| 4-100-060 | ОТм(Зтм) Средний разряд машинистов 6 |  |  |  | чел.-ч | 2.46 | 1.4375 | 0.2829 |  |  | 623.09 |  | 176.27 | [28 empty] | ОТм(Зтм) Средний разряд машинистов 6
| 91.14.02-001 | Автомобили бортовые, грузоподъемность до 5 т |  |  |  | маш.-ч | 0.01 | 1.4375 | 0.00115 |  |  | 666.49 |  | 0.77 | [24 empty] | Автомобили бортовые, грузоподъемность до 5 т
| 4-100-040 | ОТм(Зтм) Средний разряд машинистов 4 |  |  |  | чел.-ч | 0.01 | 1.4375 | 0.00115 |  |  | 463.85 |  | 0.53 | [28 empty] | ОТм(Зтм) Средний разряд машинистов 4
| 01.7.07.12-0023 | Пленка полиэтиленовая изоловая, толщина 0,2-0,5 мм |  |  |  | м2 | 6.82 |  | 0.5456 | 8.59 | 1.06 | 9.11 |  | 4.97 | [24 empty] | Пленка полиэтиленовая изоловая, толщина 0,2-0,5 мм
| 01.7.07.26-0032 | Шнур полиамидный крученый, диаметр 2 мм |  |  |  | т | 8e-05 |  | 6.4e-06 | 907036.67 | 1.06 | 961458.87 |  | 6.15 | [24 empty] | Шнур полиамидный крученый, диаметр 2 мм
|  | Итого прямые затраты |  |  |  | 12: 1315.27 | [25 empty] | Итого прямые затраты
|  | ФОТ |  |  |  | 12: 538.76 | [26 empty] | ФОТ
| Пр/812-021.0-1, Приказ № 812/пр от 21.12.2020 п.25 | НР Автомобильные дороги |  |  |  | 4: %; 5: 147; 6: 0.9; 7: 132.3; 12: 712.78 | [26 empty] | НР Автомобильные дороги
| Пр/774-021.0, Приказ № 774/пр от 11.12.2020 п.16 | СП Автомобильные дороги |  |  |  | 4: %; 5: 134; 6: 0.85; 7: 113.9; 12: 613.65 | [26 empty] | СП Автомобильные дороги
|  | Всего по позиции |  |  |  | 10: 33021.25; 12: 2641.7 | [27 empty] | Всего по позиции
67 | ГЭСН11-01-037-08 | Устройство рингомата (прим.) |  |  |  | 4: 100 м2; 5: 0.02; 6: 1; 7: 0.02 | [22 empty] | Устройство рингомата (прим.)
| 421/пр_2020_прил.10_т.1_п.5_гр.3 | Производство работ осуществляется в стесненных условиях населенных пунктов ОЗП=1,15; ЭМ=1,15 к расх.; ЗПМ=1,15; ТЗ=1,15; ТЗМ=1,15 | [35 empty] | Производство работ осуществляется в стесненных условиях населенных пунктов ОЗП=1,15; ЭМ=1,15 к расх.; ЗПМ=1,15; ТЗ=1,15; ТЗМ=1,15
| 421/пр_2020_п.58_пп.б | При применении сметных норм, включенных в сборники ГЭСН (ФЕР, ТЕР), аналогичных технологическим процессам в новом строительстве, в том числе по возведению новых конструктивных элементов ОЗП=1,15; ЭМ=1,25 к расх.; ЗПМ=1,25; ТЗ=1,15; ТЗМ=1,25 | [35 empty] | При применении сметных норм, включенных в сборники ГЭСН (ФЕР, ТЕР), аналогичных технологическим процессам в новом строительстве, в том числе по возведению новых конструктивных элементов ОЗП=1,15; ЭМ=1,25 к расх.; ЗПМ=1,25; ТЗ=1,15; ТЗМ=1,25
| 1-100-28 | Средний разряд работы 2,8 |  |  |  | чел.-ч | 16.57 | 1.3225 | 0.43828 |  |  | 405.01 |  | 177.51 | [24 empty] | Средний разряд работы 2,8
| 91.06.06-048 | Подъемники одномачтовые, грузоподъемность до 500 кг, высота подъема 45 м |  |  |  | маш.-ч | 0.01 | 1.4375 | 0.0002875 | 37.32 | 1.63 | 60.83 |  | 0.02 | [24 empty] | Подъемники одномачтовые, грузоподъемность до 500 кг, высота подъема 45 м
| 4-100-030 | ОТм(Зтм) Средний разряд машинистов 3 |  |  |  | чел.-ч | 0.01 | 1.4375 | 0.0002875 |  |  | 411.93 |  | 0.12 | [28 empty] | ОТм(Зтм) Средний разряд машинистов 3
| 91.14.02-001 | Автомобили бортовые, грузоподъемность до 5 т |  |  |  | маш.-ч | 0.01 | 1.4375 | 0.0002875 |  |  | 666.49 |  | 0.19 | [24 empty] | Автомобили бортовые, грузоподъемность до 5 т
| 4-100-040 | ОТм(Зтм) Средний разряд машинистов 4 |  |  |  | чел.-ч | 0.01 | 1.4375 | 0.0002875 |  |  | 463.85 |  | 0.13 | [28 empty] | ОТм(Зтм) Средний разряд машинистов 4
| 01.7.20.08-0051 | Ветошь хлопчатобумажная цветная |  |  |  | кг | 0.5 |  | 0.01 | 56.11 | 1.65 | 92.58 |  | 0.93 | [24 empty] | Ветошь хлопчатобумажная цветная
|  | Итого прямые затраты |  |  |  | 12: 178.9 | [25 empty] | Итого прямые затраты
|  | ФОТ |  |  |  | 12: 177.76 | [26 empty] | ФОТ
| Пр/812-011.0-1, Приказ № 812/пр от 21.12.2020 п.25 | НР Полы |  |  |  | 4: %; 5: 112; 6: 0.9; 7: 100.8; 12: 179.18 | [26 empty] | НР Полы
| Пр/774-011.0, Приказ № 774/пр от 11.12.2020 п.16 | СП Полы |  |  |  | 4: %; 5: 65; 6: 0.85; 7: 55.25; 12: 98.21 | [26 empty] | СП Полы
|  | Всего по позиции |  |  |  | 10: 22814.5; 12: 456.29 | [27 empty] | Всего по позиции
68 | ТЦ_01.6.01.11_ | Ринго-мат 1х1м |  |  |  | шт | 2 | 1 | 2 |  |  | 2581.97 |  | 5163.94 | [22 empty] | Ринго-мат 1х1м
|  | Всего по позиции |  |  |  | 12: 5163.94 | [27 empty] | Всего по позиции
Вывоз мусора | [35 empty] | Вывоз мусора
69 | ГЭСНр69-01-015-01 | Затаривание строительного мусора в мешки |  |  |  | 4: т; 5: 81.395; 6: 1; 7: 81.395 | [22 empty] | Затаривание строительного мусора в мешки
| 421/пр_2020_прил.10_т.1_п.5_гр.3 | Производство работ осуществляется в стесненных условиях населенных пунктов ОЗП=1,15; ЭМ=1,15 к расх.; ЗПМ=1,15; ТЗ=1,15; ТЗМ=1,15 | [35 empty] | Производство работ осуществляется в стесненных условиях населенных пунктов ОЗП=1,15; ЭМ=1,15 к расх.; ЗПМ=1,15; ТЗ=1,15; ТЗМ=1,15
| 1-100-10 | Средний разряд работы 1,0 |  |  |  | чел.-ч | 1.03 | 1.15 | 96.4124 |  |  | 346.16 |  | 33374.11 | [24 empty] | Средний разряд работы 1,0
| 01.7.20.03-0003 | Мешки полипропиленовые, размеры 550х1050 мм, грузоподъемность до 50 кг |  |  |  | 100 шт | 0.2 |  | 16.279 | 1828.55 | 1.65 | 3017.11 |  | 49115.53 | [24 empty] | Мешки полипропиленовые, размеры 550х1050 мм, грузоподъемность до 50 кг
|  | Итого прямые затраты |  |  |  | 12: 82489.64 | [25 empty] | Итого прямые затраты
|  | ФОТ |  |  |  | 12: 33374.11 | [26 empty] | ФОТ
| Пр/812-103.0-1 | НР Прочие ремонтно-строительные работы |  |  |  | 4: %; 5: 92; 7: 92; 12: 30704.18 | [26 empty] | НР Прочие ремонтно-строительные работы
| Пр/774-103.0 | СП Прочие ремонтно-строительные работы |  |  |  | 4: %; 5: 44; 7: 44; 12: 14684.61 | [26 empty] | СП Прочие ремонтно-строительные работы
|  | Всего по позиции |  |  |  | 10: 1571.08; 12: 127878.43 | [27 empty] | Всего по позиции
70 | 47-1 | Погрузка в автотранспортное средство: мусор строительный с погрузкой вручную |  |  |  | 1т груза | 81.395 | 1 | 81.395 |  |  | 1076.23 | 1.15 | 100739.7 | [22 empty] | Погрузка в автотранспортное средство: мусор строительный с погрузкой вручную
| 421/пр_2020_прил.10_т.1_п.5_гр.3 | Производство работ осуществляется в стесненных условиях населенных пунктов ОЗП=1,15; ЭМ=1,15 к расх.; ЗПМ=1,15; ТЗ=1,15; ТЗМ=1,15 | [35 empty] | Производство работ осуществляется в стесненных условиях населенных пунктов ОЗП=1,15; ЭМ=1,15 к расх.; ЗПМ=1,15; ТЗ=1,15; ТЗМ=1,15
|  | Всего по позиции |  |  |  | 12: 100739.7 | [27 empty] | Всего по позиции
71 | 02-15-1-01-0015 | Перевозка грузов I класса автомобилями-самосвалами грузоподъемностью до 15 т по дорогам с усовершенствованным (асфальтобетонным, цементобетонным, железобетонным, обработанным органическим вяжущим) дорожным покрытием на расстояние 15 км |  |  |  | 1т груза | 81.395 | 1 | 81.395 |  |  | 228.11 | 1.15 | 21352.07 | [22 empty] | Перевозка грузов I класса автомобилями-самосвалами грузоподъемностью до 15 т по дорогам с усовершенствованным (асфальтобетонным, цементобетонным, железобетонным, обработанным органическим вяжущим) дорожным покрытием на расстояние 15 км
| 421/пр_2020_прил.10_т.1_п.5_гр.3 | Производство работ осуществляется в стесненных условиях населенных пунктов ОЗП=1,15; ЭМ=1,15 к расх.; ЗПМ=1,15; ТЗ=1,15; ТЗМ=1,15 | [35 empty] | Производство работ осуществляется в стесненных условиях населенных пунктов ОЗП=1,15; ЭМ=1,15 к расх.; ЗПМ=1,15; ТЗ=1,15; ТЗМ=1,15
|  | Всего по позиции |  |  |  | 12: 21352.07 | [27 empty] | Всего по позиции
|  | Всего по разделу 1 |  |  |  | 12: 2831992.35 | [29 empty] | Всего по разделу 1
|  | Итоги по смете: | [42 empty] | Итоги по смете:
|  | Всего прямые затраты (справочно) |  |  |  | 12: 2048789.39 | [31 empty] | Всего прямые затраты (справочно)
|  | в том числе: | [43 empty] | в том числе:
|  | Оплата труда рабочих |  |  |  | 12: 505588.08 | [31 empty] | Оплата труда рабочих
|  | Эксплуатация машин |  |  |  | 12: 112034.31 | [31 empty] | Эксплуатация машин
|  | Оплата труда машинистов (Отм) |  |  |  | 12: 40336.55 | [31 empty] | Оплата труда машинистов (Отм)
|  | Материалы |  |  |  | 12: 1268738.68 | [31 empty] | Материалы
|  | Перевозка |  |  |  | 12: 122091.77 | [31 empty] | Перевозка
|  | Строительные работы |  |  |  | 12: 2831992.35 | [31 empty] | Строительные работы
|  | Строительные работы |  |  |  | 12: 2709900.58 | [31 empty] | Строительные работы
|  | в том числе: | [43 empty] | в том числе:
|  | оплата труда |  |  |  | 12: 505588.08 | [31 empty] | оплата труда
|  | эксплуатация машин и механизмов |  |  |  | 12: 112034.31 | [31 empty] | эксплуатация машин и механизмов
|  | оплата труда машинистов (Отм) |  |  |  | 12: 40336.55 | [31 empty] | оплата труда машинистов (Отм)
|  | материалы |  |  |  | 12: 1268738.68 | [31 empty] | материалы
|  | накладные расходы |  |  |  | 12: 510148.02 | [31 empty] | накладные расходы
|  | сметная прибыль |  |  |  | 12: 273054.94 | [31 empty] | сметная прибыль
|  | Перевозка |  |  |  | 12: 122091.77 | [31 empty] | Перевозка
|  | Всего ФОТ (справочно) |  |  |  | 12: 545924.63 | [31 empty] | Всего ФОТ (справочно)
|  | Всего накладные расходы (справочно) |  |  |  | 12: 510148.02 | [31 empty] | Всего накладные расходы (справочно)
|  | Всего сметная прибыль (справочно) |  |  |  | 12: 273054.94 | [31 empty] | Всего сметная прибыль (справочно)
|  | НДС 22% |  |  |  | 12: 623038.32 | [31 empty] | НДС 22%
|  | ВСЕГО по смете |  |  |  | 12: 3455030.67 | [32 empty] | ВСЕГО по смете
|  | справочно: | [43 empty] | справочно:
|  | Материальные ресурсы, отсутствующие в ФРСН |  |  |  | 12: 157347.54 | [31 empty] | Материальные ресурсы, отсутствующие в ФРСН
|  | Затраты труда рабочих |  |  |  | 7: 1209,8766079 | [33 empty] | Затраты труда рабочих
|  | Затраты труда машинистов |  |  |  | 7: 78,4071418 | [33 empty] | Затраты труда машинистов
Составил:
[должность, подпись (инициалы, фамилия)]
Проверил:
[должность, подпись (инициалы, фамилия)]